## HIDRAULICA (hidden)
LEVANTAMENTO QUANTITATIVO - HIDRÁULICA
Ambiente | Posição | Diametro (cm) | Quant. | L (m) | Quant. Total | croqui
ESGOTO
leitos 01 a 06 | d | 40 | 1 | 0.67 | 0.67
leitos 01 a 06 | h | 100 | 1 | 4.85 | 4.85
leitos 01 a 06 | d | 50 | 1 | 0.58 | 0.58
leitos 01 a 06 | h | 100 | 1 | 0.81 | 0.81
leitos 01 a 06 | d | 75 | 1 | 0.49 | 0.49
leitos 01 a 06 | v | 75 | 1 | 0.3 | 0.3
leitos 01 a 06 | d | 75 | 1 | 0.31 | 0.31
leitos 01 a 06 | h | 75 | 1 | 3.29 | 3.29
leitos 01 a 06 | h | 50 | 1 | 2.94 | 2.94
leitos 01 a 06 | h | 50 | 1 | 4.84 | 4.84
leitos 01 a 06 | d | 50 | 1 | 1.56 | 1.56
leitos 01 a 06 | d | 40 | 1 | 0.63 | 0.63
leitos 01 a 06 | v | 50 | 1 | 1.4 | 1.4
leitos 01 a 06 | d | 40 | 1 | 1.28 | 1.28
leitos 01 a 06 | d | 50 | 2 | 2.26 | 4.52
leitos 01 a 06 | v | 40 | 2 | 0.54 | 1.08
copa | h | 50 | 1 | 0.31 | 0.31
copa | d | 50 | 1 | 2.77 | 2.77
copa | h | 50 | 1 | 2.56 | 2.56
copa | h | 75 | 1 | 1.54 | 1.54
copa | h | 50 | 1 | 3.24 | 3.24
copa | d | 50 | 1 | 1.5 | 1.5
copa | v | 50 | 1 | 0.31 | 0.31
leitos 12 a 15 | h | 75 | 1 | 6.83 | 6.83
leitos 12 a 15 | v | 50 | 3 | 2.9 | 8.7
leitos 12 a 15 | d | 50 | 2 | 0.71 | 1.42
leitos 12 a 15 | h | 40 | 1 | 0.14 | 0.14
prescrição | v | 50 | 1 | 2.38 | 2.38
prescrição | d | 50 | 1 | 1.74 | 1.74
leito 08 | h | 50 | 1 | 0.22 | 0.22
leito 08 | v | 50 | 1 | 0.2 | 0.2
leito 08 | v | 50 | 1 | 0.13 | 0.13
leito 10 isolamento | h | 75 | 1 | 0.44 | 0.44
leito 10 isolamento | v | 100 | 1 | 2.47 | 2.47
leito 10 isolamento | d | 100 | 1 | 0.34 | 0.34
leito 10 isolamento | h | 100 | 1 | 0.56 | 0.56
leito 10 isolamento | d | 100 | 1 | 0.18 | 0.18
leito 10 isolamento | d | 75 | 1 | 0.46 | 0.46
leito 10 isolamento | d | 50 | 1 | 0.23 | 0.23
leito 10 isolamento | h | 75 | 1 | 1.3 | 1.3
leito 10 isolamento | d | 50 | 1 | 0.47 | 0.47
leito 10 isolamento | h | 50 | 1 | 0.4 | 0.4
leito 10 isolamento | d | 50 | 1 | 1.37 | 1.37
leito 10 isolamento | d | 75 | 1 | 0.29 | 0.29
leito 10 isolamento | h | 75 | 1 | 1.16 | 1.16
leito 10 isolamento | d | 75 | 1 | 0.55 | 0.55
leito 10 isolamento | h | 100 | 1 | 1.54 | 1.54
leito 10 isolamento | d | 100 | 1 | 0.3 | 0.3
leito 09 isolamento | v | 100 | 1 | 2.36 | 2.36
leito 09 isolamento | v | 100 | 1 | 2.15 | 2.15
leito 09 isolamento | d | 75 | 1 | 0.23 | 0.23
leito 09 isolamento | v | 75 | 1 | 1.23 | 1.23
leito 09 isolamento | v | 50 | 1 | 0.56 | 0.56
leito 09 isolamento | v | 50 | 1 | 0.34 | 0.34
leito 09 isolamento | d | 50 | 1 | 1.91 | 1.91
leito 09 isolamento | h | 40 | 1 | 0.26 | 0.26
leito 09 isolamento | d | 40 | 1 | 0.58 | 0.58
leito 09 isolamento | d | 50 | 1 | 0.38 | 0.38
leito 09 isolamento | h | 75 | 1 | 0.5 | 0.5
leitos 11 a 15 | d | 40 | 1 | 0.67 | 0.67
leitos 11 a 15 | h | 100 | 1 | 4.85 | 4.85
leitos 11 a 15 | d | 50 | 1 | 0.58 | 0.58
leitos 11 a 15 | h | 100 | 1 | 0.81 | 0.81
leitos 11 a 15 | d | 75 | 1 | 0.49 | 0.49
leitos 11 a 15 | v | 75 | 1 | 0.3 | 0.3
leitos 11 a 15 | d | 75 | 1 | 0.31 | 0.31
leitos 11 a 15 | h | 75 | 1 | 3.29 | 3.29
leitos 11 a 15 | h | 50 | 1 | 2.94 | 2.94
leitos 11 a 15 | h | 50 | 1 | 4.84 | 4.84
leitos 11 a 15 | d | 50 | 1 | 1.56 | 1.56
leitos 11 a 15 | d | 40 | 1 | 0.63 | 0.63
leitos 11 a 15 | v | 50 | 1 | 1.4 | 1.4
leitos 11 a 15 | d | 40 | 1 | 1.28 | 1.28
leitos 11 a 15 | d | 50 | 1 | 2.26 | 2.26
leitos 11 a 15 | v | 40 | 1 | 0.54 | 0.54
leito 07 isolamento | d | 100 | 1 | 9.93 | 9.93
leito 07 isolamento | v | 100 | 1 | 2.27 | 2.27
leito 07 isolamento | d | 75 | 1 | 0.29 | 0.29
leito 07 isolamento | v | 75 | 1 | 2.5 | 2.5
leito 07 isolamento | d | 50 | 1 | 2.2 | 2.2
leito 07 isolamento | v | 40 | 1 | 0.2 | 0.2
leito 07 isolamento | v | 50 | 1 | 0.36 | 0.36
vestiario | h | 100 | 1 | 7.75 | 7.75
vestiario | d | 100 | 1 | 0.43 | 0.43
vestiario | d | 50 | 1 | 0.68 | 0.68
vestiario | d | 40 | 1 | 2.04 | 2.04
vestiario | h | 50 | 1 | 8 | 8
vestiario | d | 40 | 2 | 0.34 | 0.68
vestiario | d | 100 | 2 | 0.27 | 0.54
vestiario | d | 75 | 1 | 0.43 | 0.43
vestiario | d | 50 | 1 | 2.27 | 2.27
vestiario | v | 50 | 1 | 1.23 | 1.23
vestiario | h | 40 | 1 | 0.18 | 0.18
vestiario | d | 40 | 2 | 0.37 | 0.74
vestiario | v | 40 | 1 | 0.55 | 0.55
vestiario | d | 100 | 2 | 0.6 | 1.2
vestiario | d | 100 | 1 | 1.1 | 1.1
vestiario | v | 100 | 1 | 0.65 | 0.65
vestiario | v | 75 | 1 | 1.67 | 1.67
vestiario | d | 50 | 2 | 0.35 | 0.7
vestiario | h | 50 | 2 | 0.18 | 0.36
vestiario | d | 40 | 2 | 0.24 | 0.48
vestiario | d | 100 | 1 | 1.67 | 1.67
vestiario | d | 100 | 1 | 1.02 | 1.02
vestiario | v | 75 | 1 | 5.36 | 5.36
vestiario | d | 50 | 1 | 0.91 | 0.91
vestiario | v | 50 | 1 | 1.06 | 1.06
vestiario | v | 40 | 1 | 0.58 | 0.58
vestiario | d | 40 | 1 | 0.59 | 0.59
vestiario | d | 40 | 1 | 2.27 | 2.27
vestiario | h | 40 | 1 | 2.54 | 2.54
Rouparia | h | 100 | 2 | 0.5 | 1
Rouparia | d | 100 |  | 0.8 | 0
Rouparia | v | 100 |  | 3.16 | 0
Rouparia | d | 100 | 1 | 0.4 | 0.4
Rouparia | d | 75 | 2 | 0.4 | 0.8
Rouparia | d | 50 | 2 | 0.4 | 0.8
Rouparia | h | 50 | 2 | 0.21 | 0.42
Rouparia | h | 40 | 2 | 0.45 | 0.9
sl enfermagem | v | 100 | 1 | 5.12 | 5.12
sl enfermagem | d | 100 | 1 | 3.75 | 3.75
sl enfermagem | d | 75 | 1 | 1 | 1
sl enfermagem | v | 50 | 1 | 0.19 | 0.19
sl enfermagem | h | 50 | 1 | 0.65 | 0.65
sl enfermagem | d | 40 | 1 | 0.2 | 0.2
leitos 01 a 07 | d | 40 | 1 | 0.67 | 0.67
leitos 01 a 07 | h | 100 | 1 | 9.26 | 9.26
leitos 01 a 07 | d | 50 | 1 | 0.58 | 0.58
leitos 01 a 07 | h | 100 | 1 | 0.81 | 0.81
leitos 01 a 07 | d | 75 | 1 | 0.49 | 0.49
leitos 01 a 07 | v | 75 | 1 | 0.3 | 0.3
leitos 01 a 07 | d | 75 | 1 | 0.31 | 0.31
leitos 01 a 07 | h | 75 | 1 | 3.29 | 3.29
leitos 01 a 07 | h | 50 | 1 | 2.94 | 2.94
leitos 01 a 07 | h | 50 | 1 | 4.84 | 4.84
leitos 01 a 07 | d | 50 | 1 | 1.56 | 1.56
leitos 01 a 07 | d | 40 | 1 | 0.63 | 0.63
leitos 01 a 07 | v | 50 | 1 | 1.4 | 1.4
leitos 01 a 07 | d | 40 | 1 | 1.28 | 1.28
leitos 01 a 07 | d | 50 | 1 | 2.26 | 2.26
leitos 01 a 07 | v | 40 | 2 | 0.54 | 1.08
leitos 01 a 07 | v | 50 | 2 | 1.41 | 2.82
leitos 01 a 07 | d | 75 | 2 | 1.23 | 2.46
leitos 01 a 07 | d | 100 | 2 | 1.23 | 2.46
TQ12 | Z | 100 | 1 | 3 | 3
TQ15 | Z | 100 | 1 | 3 | 3
0
VENTILAÇÃO |  |  |  |  | 0
vest | h | 50 | 1 | 8 | 8
vest | v | 50 | 1 | 0.2 | 0.2
banho | v | 50 | 1 | 6.7 | 6.7
equipamentos | d | 50 | 1 | 0.3 | 0.3
leito 7 isola | d | 50 | 1 | 2.6 | 2.6
leito 7 isola | v | 50 | 1 | 1.2 | 1.2
leito 9 isola | v | 50 | 1 | 1.2 | 1.2
leito 9 isola | d | 50 | 1 | 1.8 | 1.8
sl enfermagem | d | 50 | 2 | 0.4 | 0.8
sl enfermagem | v | 50 | 1 | 4.4 | 4.4
sl enfermagem | d | 50 | 1 | 2.5 | 2.5
Rouparia | h | 50 | 1 | 0.4 | 0.4
Rouparia | d | 50 | 1 | 0.7 | 0.7
Rouparia | v | 50 | 1 | 2.8 | 2.8
Rouparia | h | 50 | 1 | 0.3 | 0.3
expurgo | d | 50 | 1 | 1.5 | 1.5
expurgo | h | 50 | 1 | 4.7 | 4.7
expurgo | v | 50 | 1 | 0.4 | 0.4
expurgo | v | 50 | 1 | 0.3 | 0.3
wc isolamento | d | 50 | 1 | 0.4 | 0.4
wc isolamento | v | 50 | 1 | 2.3 | 2.3
wc isolamento | h | 50 | 1 | 0.4 | 0.4
AGUA FRIA |  |  |  |  | 0
leitos | z | 50 | 1 | 3 | 3
leitos | h | 32 | 2 | 15.71 | 31.42
leitos | v | 25 | 3 | 4.82 | 14.46
leitos | h | 32 | 1 | 18.81 | 18.81
copa | z | 50 | 1 | 3 | 3
copa | h | 25 | 1 | 7.68 | 7.68
copa | d | 25 | 1 | 3.81 | 3.81
copa | v | 25 | 1 | 3.62 | 3.62
copa | v | 25 | 1 | 4.3 | 4.3
copa | v | 25 | 1 | 0.29 | 0.29
copa | h | 25 | 1 | 0.16 | 0.16
copa | h | 32 | 1 | 0.76 | 0.76
descanso medico | z | 50 | 1 | 3 | 3
descanso medico | h | 25 | 1 | 1.34 | 1.34
descanso medico | h | 25 | 1 | 1.16 | 1.16
descanso medico | h | 25 | 1 | 0.28 | 0.28
descanso medico | h | 25 | 1 | 0.83 | 0.83
descanso medico | d | 32 | 1 | 3.36 | 3.36
descanso medico | d | 25 | 1 | 3.07 | 3.07
descanso medico | v | 32 | 1 | 1.48 | 1.48
descanso medico | v | 25 | 1 | 1.72 | 1.72
descanso medico | h | 25 | 1 | 0.55 | 0.55
wc isolamento | z | 50 | 1 | 3 | 3
wc isolamento | h | 25 | 1 | 1.46 | 1.46
wc isolamento | d | 25 | 1 | 0.33 | 0.33
wc isolamento | d | 25 | 1 | 1.74 | 1.74
wc isolamento | h | 32 | 2 | 0.85 | 1.7
wc isolamento | h | 25 | 1 | 1.09 | 1.09
wc isolamento | v | 25 | 1 | 2.28 | 2.28
wc isolamento | v | 25 | 1 | 4.65 | 4.65
leito 7 isola | z | 50 | 1 | 3 | 3
leito 7 isola | v | 32 | 1 | 4.53 | 4.53
leito 7 isola | v | 25 | 1 | 1.99 | 1.99
leito 7 isola | h | 25 | 1 | 0.98 | 0.98
leito 7 isola | h | 25 | 1 | 0.74 | 0.74
leito 7 isola | h | 25 | 1 | 0.82 | 0.82
leito 7 isola | d | 25 | 1 | 3.36 | 3.36
vest | z | 50 | 1 | 3 | 3
vest | v | 25 | 2 | 1.73 | 3.46
vest | h | 32 | 1 | 7.83 | 7.83
vest | h | 25 | 1 | 1.8 | 1.8
vest | h | 25 | 1 | 0.75 | 0.75
vest | h | 25 | 1 | 0.59 | 0.59
vest | v | 25 | 1 | 7.31 | 7.31
vest | v | 25 | 1 | 2.75 | 2.75
vest | v | 25 | 1 | 0.63 | 0.63
vest | v | 25 | 1 | 0.38 | 0.38
vest | h | 25 | 1 | 2.76 | 2.76
vest | h | 25 | 1 | 1.09 | 1.09
vest | v | 25 | 1 | 3.81 | 3.81
vest | v | 25 | 1 | 0.35 | 0.35
sl enfermagem | z | 32 | 1 | 3 | 3
sl enfermagem | h | 25 | 1 | 2.3 | 2.3
sl enfermagem | v | 25 | 1 | 0.3 | 0.3
Rouparia | z | 50 | 1 | 3 | 3
Rouparia | h | 32 | 1 | 0.4 | 0.4
Rouparia | h | 25 | 2 | 1.33 | 2.66
Rouparia | h | 25 | 2 | 0.96 | 1.92
Rouparia | v | 25 | 1 | 1.98 | 1.98
Rouparia | v | 32 | 1 | 3.62 | 3.62
AF01 | d | 50 | 1 | 8.7 | 8.7
AF01 | h | 75 | 1 | 26.17 | 26.17
AF01 | v | 50 | 1 | 6.08 | 6.08
AF02 | d | 50 | 1 | 10.97 | 10.97
AF02 | h | 75 | 1 | 24.64 | 24.64
AF02 | v | 50 | 1 | 3.63 | 3.63
pias/lavatórios/tanques | v | 25 | 24 | 2.4 | 57.6
bacias | v | 25 | 3 | 0.5 | 1.5
bacias | v | 25 | 4 | 2.75 | 11
0
0
0
Shafts
shaft TV/13 | z | 50 | 1 | 3 | 3
shaft TV/14 | z | 50 | 1 | 3 | 3
shaft TV/15 | z | 50 | 1 | 3 | 3
shaft TV/16 | z | 50 | 1 | 3 | 3
shaft TV/17 | z | 50 | 1 | 3 | 3
shaft TV/18 | z | 50 | 1 | 3 | 3
shaft TV/19 | z | 50 | 1 | 3 | 3
shaft TV/20 | z | 50 | 1 | 3 | 3
shaft TV/21 | z | 50 | 1 | 3 | 3
shaft TV/22 | z | 50 | 1 | 3 | 3
shaft TV/23 | z | 50 | 1 | 3 | 3
0
0
shaft AF2/1 | z | 50 | 1 | 3 | 3
shaft AF6/3 | z | 50 | 1 | 3 | 3
shaft AP9 | z | 50 | 1 | 3 | 3
shaft AP10 | z | 50 | 1 | 3 | 3
shaft AP11 | z | 50 | 1 | 3 | 3
shaft AP12 | z | 50 | 1 | 3 | 3
shaft AP13 | z | 50 | 1 | 3 | 3
shaft AP14 | z | 50 | 1 | 3 | 3
shaft AP15 | z | 50 | 1 | 3 | 3
shaft AP16 | z | 50 | 1 | 3 | 3
shaft AP17 | z | 50 | 1 | 3 | 3
shaft AP18 | z | 50 | 1 | 3 | 3
Barrilete |  |  |  |  | 0
AP01 | z | 100 | 1 | 3 | 3
AP09 | z | 100 | 1 | 3 | 3
AP10 | z | 100 | 1 | 3 | 3
AP11 | z | 100 | 1 | 3 | 3
AP13 | z | 100 | 1 | 3 | 3
AP14 | z | 75 | 2 | 3.3 | 6.6
AP14 | z | 75 | 2 | 3 | 6
AP16 | z | 100 | 1 | 3 | 3
AP16 | h | 60 | 3 | 0.64 | 1.92
AP16 limpeza | v | 60 | 1 | 0.66 | 0.66
AP16 limpeza | d | 60 | 1 | 1.17 | 1.17
AP16 limpeza | h | 60 | 1 | 3.76 | 3.76
AP16 limpeza | d | 60 | 1 | 0.13 | 0.13
interligação | h | 100 | 1 | 4.3 | 4.3
interligação | h | 100 | 1 | 1.1 | 1.1
AF03 | h | 60 | 1 | 1.97 | 1.97
AF03 | h | 50 | 1 | 8.6 | 8.6
AF03 | d | 50 | 1 | 2.4 | 2.4
AF04 | v | 75 | 1 | 1.62 | 1.62
AF04 | d | 75 | 1 | 1.84 | 1.84
AF04 | h | 75 | 1 | 18.55 | 18.55
AF05 | d | 85 | 1 | 5 | 5
AF05 | h | 85 | 1 | 19.03 | 19.03
AF06 | d | 75 | 1 | 0.92 | 0.92
AF06 | v | 75 | 1 | 2.15 | 2.15
AF06 | d | 50 | 1 | 7.28 | 7.28
AF06 | d | 60 | 1 | 5.67 | 5.67
AF06 | h | 60 | 1 | 5.06 | 5.06
AF06 | h | 60 | 1 | 2.39 | 2.39
AF06 | d | 60 | 1 | 0.38 | 0.38
AP18 | h | 75 | 1 | 0.46 | 0.46
AP18 | v | 100 | 1 | 5.6 | 5.6
AP18 | z | 100 | 1 | 3 | 3
AP17 | d | 100 | 1 | 0.28 | 0.28
AP17 | v | 100 | 1 | 5.5 | 5.5
AP15 | d | 100 | 1 | 0.51 | 0.51
AP15 | v | 100 | 1 | 5.27 | 5.27
AP15 | v | 75 | 1 | 0.56 | 0.56
RESUMO - HIDRÁULICA
Descrição | Posição | diam (mm) | Total | Unid.
ESGOTO
|  | 40 | 23.37 | m
|  | 50 | 173.69 | m
|  | 75 | 42.21 | m
|  | 85 | 0 | m
|  | 100 | 76.58 | m
|  | 150 | 0 | m
ÁGUA FRIA
| parede | 32 | 3 | m
| parede | 50 | 21 | m
|  | 25 | 167.65 | m
|  | 32 | 73.91 | m
|  | 50 | 83.66 | m
|  | 60 | 23.11 | m
|  | 75 | 89.51 | m
|  | 85 | 24.03 | m
|  | 100 | 43.56 | m
REGISTRO
GAVETA COM ACABAMENTO
|  | 25 | 21 | un
PRESSÃO |  | 25 | 8 | un

## ANEXO II - PLANILHA
ANEXO I MODELO PLANILHA ORÇAMENTÁRIA (o documento deverá ser emitido em papel timbrado da empresa proponente)
REFORMA DO APOIO DA COZINHA - PAVIMENTO SUBSOLO FRONTAL - BLOCO SÃO CAMILO - CR 934315/2022 (LOTE A)
REFORMA DO PRONTO SOCORRO - PAV TÉRREO FRONTAL - BLOCO SÃO CAMILO - CR 936178/2022 (LOTE B)
Data: / /
| ITEM | BASE | CODIGO | SERVIÇOS | UNIDADE | QUANT. | VALOR UNIT | VALOR UNIT COM BDI 25% | PREÇO TOTAL | VALOR UNIT | VALOR UNIT COM BDI 25% | PREÇO TOTAL
| LOTE A |  | REFORMA DO APOIO DA COZINHA - PAVIMENTO SUBSOLO FRONTAL - BLOCO SÃO CAMILO - CR 934315/2022 | [5 empty] | Área total: 162 m²
| 1 |  |  | SERVIÇOS PRELIMINARES |  |  |  |  | 2057.6 |  |  | 0
| 1.1 | SINAPI 06/2024 | 103689 | FORNECIMENTO E INSTALAÇÃO DE PLACA DE OBRA COM CHAPA GALVANIZADA E ESTRUTURA DE MADEIRA. | M2 | 4.5 | 320.73 | 400.91 | 1804.1 |  | 0 | 0
| 1.2 | SINAPI 06/2024 | 103695 | FORNECIMENTO E INSTALAÇÃO DE SUPORTE DE MADEIRA PARA PLACAS DE SINALIZAÇÃO, EM SOLO, COM H= DE 2,0 M E SEÇÃO DE 7,5 X 7,5 CM. | UN | 2 | 101.4 | 126.75 | 253.5 |  | 0 | 0
| 2 |  |  | CANTEIRO DE OBRAS |  |  |  |  | 17890 |  |  | 0
| 2.1 | composição | comp SC005 | LOCAÇÃO DE CONTAINERS PARA CANTEIRO DE OBRAS | MÊS | 8 | 1789 | 2236.25 | 17890 |  | 0 | 0
| 3 |  |  | DEMOLIÇÕES E REMOÇÕES SEM REAPROVEITAMENTO |  |  |  |  | 7464.67 |  |  | 0
| 3.1 | SINAPI 06/2024 | 97622 | DEMOLIÇÃO DE ALVENARIA DE BLOCO FURADO, DE FORMA MANUAL, SEM REAPROVEITAMENTO | M3 | 2.38 | 75.7 | 94.63 | 225.22 |  | 0 | 0
| 3.2 | SINAPI 06/2024 | 97628 | DEMOLIÇÃO DE LAJES, EM CONCRETO ARMADO, DE FORMA MANUAL, SEM REAPROVEITAMENTO. | M3 | 2.3 | 354.33 | 442.91 | 1018.69 |  | 0 | 0
| 3.3 | SINAPI 06/2024 | 97644 | REMOÇÃO DE PORTAS, DE FORMA MANUAL, SEM REAPROVEITAMENTO | M2 | 5.67 | 12.59 | 15.74 | 89.25 |  | 0 | 0
| 3.4 | SINAPI 06/2024 | 97645 | REMOÇÃO DE JANELAS, DE FORMA MANUAL, SEM REAPROVEITAMENTO | M2 | 9.6 | 32.5 | 40.63 | 390.05 |  | 0 | 0
| 3.5 | SINAPI 06/2024 | 97633 | DEMOLIÇÃO DE REVESTIMENTO CERÂMICO, DE FORMA MANUAL, SEM REAPROVEITAMENTO. | M2 | 26.15 | 30.18 | 37.73 | 986.64 |  | 0 | 0
| 3.6 | SINAPI 06/2024 | 97632 | DEMOLIÇÃO DE RODAPÉ CERÂMICO, DE FORMA MANUAL, SEM REAPROVEITAMENTO. | M | 25.24 | 3.45 | 4.31 | 108.78 |  | 0 | 0
| 3.7 | SINAPI 06/2024 | 97663 | REMOÇÃO DE LOUÇAS, DE FORMA MANUAL, SEM REAPROVEITAMENTO | UN | 2 | 17.2 | 21.5 | 43 |  | 0 | 0
| 3.8 | SINAPI 06/2024 | 97666 | REMOÇÃO DE METAIS SANITÁRIOS, DE FORMA MANUAL, SEM REAPROVEITAMENTO. | UN | 4 | 12.54 | 15.68 | 62.72 |  | 0 | 0
| 3.9 | CDHU 193 - 02/2024 | 04.11.030 | Retirada de bancada incluindo pertences | M2 | 3.33 | 63.21 | 79.01 | 263.1 |  | 0 | 0
| 3.10 | CDHU 193 - 02/2024 | 05.04.060 | Transporte manual horizontal e/ou vertical de entulho até o local de despejo ‐ ensacado | M3 | 13.32 | 141.8 | 177.25 | 2360.97 |  | 0 | 0
| 3.11 | CDHU 193 - 02/2024 | 05.07.040 | Remoção de entulho separado de obra com caçamba metálica - terra, alvenaria, concreto, argamassa, madeira, papel, plástico ou metal | M3 | 14.34 | 106.9 | 133.63 | 1916.25 |  | 0 | 0
| 4 |  |  | VEDAÇÕES |  |  |  |  | 17569.42 |  |  | 0
| 4.1 | SINAPI 06/2024 | 103324 | ALVENARIA DE VEDAÇÃO DE BLOCOS CERÂMICOS FURADOS NA VERTICAL DE 14X19X39CM (ESPESSURA 14CM) E ARGAMASSA DE ASSENTAMENTO COM PREPARO EM BETONEIRA. | M2 | 82.73 | 83.84 | 104.8 | 8670.1 |  | 0 | 0
| 4.2 | SINAPI 06/2024 | 103326 | ALVENARIA DE VEDAÇÃO DE BLOCOS CERÂMICOS FURADOS NA VERTICAL DE 19X19X39 CM (ESPESSURA 19 CM) E ARGAMASSA DE ASSENTAMENTO COM PREPARO EM BETONEIRA. | M2 | 7.06 | 100.51 | 125.64 | 887.02 |  | 0 | 0
| 4.3 | SINAPI 06/2024 | 87879 | CHAPISCO APLICADO EM ALVENARIAS E ESTRUTURAS DE CONCRETO INTERNAS, COM COLHER DE PEDREIRO. ARGAMASSA TRAÇO 1:3 COM PREPARO EM BETONEIRA 400L. | M2 | 179.57 | 4.7 | 5.88 | 1055.87 |  | 0 | 0
| 4.4 | SINAPI 06/2024 | 87550 | EMBOÇO, PARA RECEBIMENTO DE CERÂMICA, EM ARGAMASSA TRAÇO 1:2:8, PREPARO MANUAL, APLICADO MANUALMENTE EM FACES INTERNAS DE PAREDES, PARA AMBIENTE COM ÁREA ENTRE 5M2 E 10M2, ESPESSURA DE 10MM, COM EXECUÇÃO DE TALISCAS. | M2 | 54.67 | 29.91 | 37.39 | 2044.11 |  | 0 | 0
| 4.5 | SINAPI 06/2024 | 87548 | MASSA ÚNICA, PARA RECEBIMENTO DE PINTURA, EM ARGAMASSA TRAÇO 1:2:8, PREPARO MANUAL, APLICADA MANUALMENTEEM PAREDES INTERNAS DE AMBIENTES COM ÁREA ENTRE 5M² E 10M², E = 10MM, COM TALISCAS. | M2 | 124.9 | 31.46 | 39.33 | 4912.32 |  | 0 | 0
| 5 |  |  | PISOS |  |  |  |  | 13979.15 |  |  | 0
| 5.1 | SINAPI 06/2024 | 93358 | ESCAVAÇÃO MANUAL DE VALA COM PROFUNDIDADE MENOR OU IGUAL A 1,30 M. | M3 | 4.61 | 114.92 | 143.65 | 662.23 |  | 0 | 0
| 5.2 | CDHU 193 - 02/2024 | 06.14.020 | Carga manual de solo | M3 | 5.53 | 12.22 | 15.28 | 84.5 |  | 0 | 0
| 5.3 | SINAPI 06/2024 | 97101 | EXECUÇÃO DE RADIER, ESPESSURA DE 10 CM, FCK = 30 MPA, COM USO DE FORMAS EM MADEIRA SERRADA. | M2 | 8.97 | 158.78 | 198.48 | 1780.37 |  | 0 | 0
| 5.4 | SINAPI 06/2024 | 102073 | ESCADA EM CONCRETO ARMADO MOLDADO IN LOCO, FCK 25 MPA, COM 1 LANCE E LAJE PLANA, FÔRMA EM CHAPA DE MADEIRA COMPENSADA RESINADA. | M3 | 1.17 | 3792.41 | 4740.51 | 5546.4 |  | 0 | 0
| 5.5 | SINAPI 06/2024 | 87620 | CONTRAPISO EM ARGAMASSA TRAÇO 1:4 (CIMENTO E AREIA), PREPARO MECÂNICO COM BETONEIRA 400 L, APLICADO EM ÁREAS SECAS SOBRE LAJE, ADERIDO, ACABAMENTO NÃO REFORÇADO, ESPESSURA 2CM. | M2 | 156.94 | 30.1 | 37.63 | 5905.65 |  | 0 | 0
| 6 |  |  | IMPERMEABILIZAÇÃO |  |  |  |  | 18838.53 |  |  | 0
| 6.1 | SINAPI 06/2024 | 98556 | IMPERMEABILIZAÇÃO DE SUPERFÍCIE COM ARGAMASSA POLIMÉRICA / MEMBRANA ACRÍLICA, 4 DEMÃOS, REFORÇADA COM VÉU DE POLIÉSTER (MAV) | M2 | 214.46 | 67.14 | 83.93 | 17999.63 |  | 0 | 0
| 6.2 | SINAPI 06/2024 | 98558 | TRATAMENTO DE RALO OU PONTO EMERGENTE COM ARGAMASSA POLIMÉRICA / MEMBRANA ACRÍLICA REFORÇADO COM VÉU DE POLIÉSTER (MAV) | UN | 5 | 10.96 | 13.7 | 68.5 |  | 0 | 0
| 6.3 | SINAPI 06/2024 | 98559 | TRATAMENTO DE RODAPÉ COM TELA DE POLIÉSTER. | M | 108.05 | 5.7 | 7.13 | 770.4 |  | 0 | 0
| 7 |  |  | ACABAMENTOS |  |  |  |  | 61110.46 |  |  | 0
| 7.1 | SINAPI 06/2024 | 87273 | REVESTIMENTO CERÂMICO PARA PAREDES INTERNAS COM PLACAS TIPO ESMALTADA EXTRA DE DIMENSÕES 33X45 CM APLICADAS NA ALTURA INTEIRA DAS PAREDES | M2 | 99.4 | 85.82 | 107.28 | 10663.63 |  | 0 | 0
| 7.2 | SINAPI 06/2024 | 104596 | REVESTIMENTO CERÂMICO PARA PISO COM PLACAS TIPO PORCELANATO DE DIMENSÕES 80X80 CM APLICADA EM AMBIENTES DE ÁREA MENOR QUE 5 M² | M2 | 140.09 | 215.14 | 268.93 | 37674.4 |  | 0 | 0
| 7.3 | SINAPI 06/2024 | 104619 | RODAPÉ CERÂMICO DE 7CM DE ALTURA COM PLACAS TIPO ESMALTADA EXTRA DE DIMENSÕES 80X80CM. | M | 101.12 | 23.81 | 29.76 | 3009.33 |  | 0 | 0
| 7.4 | SINAPI 06/2024 | 98671 | PISO EM GRANITO APLICADO EM AMBIENTES INTERNOS. | M2 | 7.89 | 482.65 | 603.31 | 4760.12 |  | 0 | 0
| 7.5 | SINAPI 06/2024 | 98685 | RODAPÉ EM GRANITO, ALTURA 10 CM | M | 6.93 | 88.49 | 110.61 | 766.53 |  | 0 | 0
| 7.6 | SINAPI 06/2024 | 96114 | FORRO EM DRYWALL, PARA AMBIENTES COMERCIAIS, INCLUSIVE ESTRUTURA BIRECIONAL DE FIXAÇÃO. | M2 | 38.92 | 74.12 | 92.65 | 3605.94 |  | 0 | 0
| 7.7 | SINAPI 06/2024 | 96121 | ACABAMENTOS PARA FORRO (RODA-FORRO EM PERFIL METÁLICO E PLÁSTICO) | M | 40.16 | 12.56 | 15.7 | 630.51 |  | 0 | 0
| 8 |  |  | PINTURA |  |  |  |  | 23840.34 |  |  | 0
| 8.1 | SINAPI 06/2024 | 88494 | EMASSAMENTO COM MASSA LÁTEX, APLICAÇÃO EM TETO, UMA DEMÃO, LIXAMENTO MANUAL | M2 | 144.81 | 25.96 | 32.45 | 4699.08 |  | 0 | 0
| 8.2 | SINAPI 06/2024 | 88484 | APLICAÇÃO DE FUNDO SELADOR ACRÍLICO EM TETO, UMA DEMÃO | M2 | 144.81 | 6.15 | 7.69 | 1113.59 |  | 0 | 0
| 8.3 | SINAPI 06/2024 | 88488 | APLICAÇÃO MANUAL DE PINTURA COM TINTA LÁTEX ACRÍLICA EM TETO, DUAS DEMÃOS | M2 | 144.81 | 17.47 | 21.84 | 3162.65 |  | 0 | 0
| 8.4 | SINAPI 06/2024 | 88497 | EMASSAMENTO COM MASSA LÁTEX, APLICAÇÃO EM PAREDE, DUAS DEMÃOS, LIXAMENTO MANUA | M2 | 289.71 | 21.55 | 26.94 | 7804.79 |  | 0 | 0
| 8.5 | SINAPI 06/2024 | 88485 | APLICAÇÃO DE FUNDO SELADOR ACRÍLICO EM PAREDES, UMA DEMÃO | M2 | 289.71 | 4.95 | 6.19 | 1793.3 |  | 0 | 0
| 8.6 | SINAPI 06/2024 | 88489 | APLICAÇÃO MANUAL DE PINTURA COM TINTA LÁTEX ACRÍLICA EM PAREDES, DUAS DEMÃOS | M2 | 289.71 | 14.54 | 18.18 | 5266.93 |  | 0 | 0
| 9 |  |  | INSTALAÇÕES ELÉTRICAS |  |  |  |  | 50823.05 |  |  | 0
| 9.1 | SINAPI 06/2024 | 90447 | RASGO EM ALVENARIA PARA ELETRODUTOS COM DIAMETROS MENORES OU IGUAIS A 40 MM | M | 106 | 11.78 | 14.73 | 1561.38 |  | 0 | 0
| 9.2 | SINAPI 06/2024 | 90456 | QUEBRA EM ALVENARIA PARA INSTALAÇÃO DE CAIXA DE TOMADA (4X4 OU 4X2). | UN | 97 | 7.8 | 9.75 | 945.75 |  | 0 | 0
| 9.3 | SINAPI 06/2024 | 90466 | CHUMBAMENTO LINEAR EM ALVENARIA PARA RAMAIS/DISTRIBUIÇÃO COM DIÂMETROS MENORES OU IGUAIS A 40 MM. | M | 106 | 19.12 | 23.9 | 2533.4 |  | 0 | 0
| 9.4 | SINAPI 06/2024 | 91939 | CAIXA RETANGULAR 4" X 2" ALTA (2,00 M DO PISO), PVC, INSTALADA EM PAREDE - FORNECIMENTO E INSTALAÇÃO. | UN | 18 | 42.92 | 53.65 | 965.7 |  | 0 | 0
| 9.5 | SINAPI 06/2024 | 91940 | CAIXA RETANGULAR 4" X 2" MÉDIA (1,30 M DO PISO), PVC, INSTALADA EM PAREDE - FORNECIMENTO E INSTALAÇÃO. | UN | 79 | 23.97 | 29.96 | 2366.84 |  | 0 | 0
| 9.6 | SINAPI 06/2024 | 91855 | ELETRODUTO FLEXÍVEL CORRUGADO REFORÇADO, PVC, DN 25 MM (3/4"), PARA CIRCUITOS TERMINAIS, INSTALADO EM PAREDE - FORNECIMENTO E INSTALAÇÃO | M | 106 | 13.27 | 16.59 | 1758.54 |  | 0 | 0
| 9.7 | SIURB - 01/2024 | 90951 | LUMINÁRIA COMERCIAL DE SOBREPOR COM DIFUSOR TRANSPARENTE OU FOSCO PARA 2 LÂMPADAS TUBULARES DE LED 18/20W - COMPLETA | UN | 19 | 216.72 | 270.9 | 5147.1 |  | 0 | 0
| 9.8 | SINAPI 06/2024 | 100903 | LÂMPADA TUBULAR LED DE 18/20 W, BASE G13 - FORNECIMENTO E INSTALAÇÃO. | UN | 38 | 29.45 | 36.81 | 1398.78 |  | 0 | 0
| 9.9 | SINAPI 06/2024 | 98307 | TOMADA DE REDE RJ45 - FORNECIMENTO E INSTALAÇÃO. | UN | 37 | 47.52 | 59.4 | 2197.8 |  | 0 | 0
| 9.10 | SINAPI 06/2024 | 91953 | INTERRUPTOR SIMPLES (1 MÓDULO), 10A/250V, INCLUINDO SUPORTE E PLACA - FORNECIMENTO E INSTALAÇÃO. | UN | 8 | 36.57 | 45.71 | 365.68 |  | 0 | 0
| 9.11 | SINAPI 06/2024 | 91997 | TOMADA MÉDIA DE EMBUTIR (1 MÓDULO), 2P+T 20 A, INCLUINDO SUPORTE E PLACA - FORNECIMENTO E INSTALAÇÃO. | UN | 39 | 45.63 | 57.04 | 2224.56 |  | 0 | 0
| 9.12 | SINAPI 06/2024 | 91993 | TOMADA ALTA DE EMBUTIR (1 MÓDULO), 2P+T 20 A, INCLUINDO SUPORTE E PLACA - FORNECIMENTO E INSTALAÇÃO. | UN | 11 | 59.83 | 74.79 | 822.69 |  | 0 | 0
| 9.13 | SINAPI 06/2024 | 91945 | SUPORTE PARAFUSADO COM PLACA DE ENCAIXE 4" X 2" ALTO (2,00 M DO PISO) PARA PONTO ELÉTRICO - FORNECIMENTO E INSTALAÇÃO. | UN | 3 | 17.68 | 22.1 | 66.3 |  | 0 | 0
| 9.14 | CDHU 193 - 02/2024 | 43.05.030 | Exaustor elétrico em plástico, vazão de 150 a 190m³/h | UN | 1 | 407.67 | 509.59 | 509.59 |  | 0 | 0
| 9.15 | SINAPI 06/2024 | 91926 | CABO DE COBRE FLEXÍVEL ISOLADO, 2,5 MM², ANTI-CHAMA 450/750 V, PARA CIRCUITOS TERMINAIS - FORNECIMENTO E INSTALAÇÃO. | M | 837 | 4.68 | 5.85 | 4896.45 |  | 0 | 0
| 9.16 | SINAPI 06/2024 | 91930 | CABO DE COBRE FLEXÍVEL ISOLADO, 6 MM², ANTI-CHAMA 450/750 V, PARA CIRCUITOS TERMINAIS - FORNECIMENTO E INSTALAÇÃO. | M | 98 | 9.76 | 12.2 | 1195.6 |  | 0 | 0
| 9.17 | SINAPI 06/2024 | 98297 | CABO ELETRÔNICO CATEGORIA 6, INSTALADO EM EDIFICAÇÃO INSTITUCIONAL - FORNECIMENTO E INSTALAÇÃO | M | 664 | 9.08 | 11.35 | 7536.4 |  | 0 | 0
| 9.18 | SINAPI 06/2024 | 98300 | CABO COAXIAL RG6 95% - FORNECIMENTO E INSTALAÇÃO | M | 20 | 7.56 | 9.45 | 189 |  | 0 | 0
| 9.19 | CDHU 193 - 02/2024 | 38.21.310 | Eletrocalha lisa galvanizada a fogo, 100 x 100 mm, com acessórios | M | 33 | 136.18 | 170.23 | 5617.59 |  | 0 | 0
| 9.20 | CDHU 193 - 02/2024 | 38.07.300 | Perfilado perfurado 38 x 38 mm em chapa 14 prézincada, com acessórios | M | 66 | 44.9 | 56.13 | 3704.58 |  | 0 | 0
| 9.21 | CDHU 193 - 02/2024 | 37.04.300 | Quadro de distribuição universal de sobrepor, para disjuntores 70 DIN/ 50 Bolt‐on ‐ 225 A ‐ sem componentes | UN | 1 | 1922.59 | 2403.24 | 2403.24 |  | 0 | 0
| 9.22 | CDHU 193 - 02/2024 | 37.10.010 | Barramento de cobre nu | KG | 5.16 | 118.99 | 148.74 | 767.5 |  | 0 | 0
| 9.23 | CDHU 193 - 02/2024 | 37.17.070 | Dispositivo diferencial residual de 40 A x 30 mA ‐ 2 polos | UN | 2 | 250.97 | 313.71 | 627.42 |  | 0 | 0
| 9.24 | CDHU 193 - 02/2024 | 37.17.080 | Dispositivo diferencial residual de 40 A x 30 mA ‐ 4 polo | UN | 1 | 310.4 | 388 | 388 |  | 0 | 0
| 9.25 | SINAPI 06/2024 | 101894 | DISJUNTOR TRIPOLAR TIPO NEMA, CORRENTE NOMINAL DE 60 ATÉ 100A - FORNECIMENTO E INSTALAÇÃO. | UN | 1 | 165.45 | 206.81 | 206.81 |  | 0 | 0
| 9.26 | SINAPI 06/2024 | 101890 | DISJUNTOR MONOPOLAR TIPO NEMA, CORRENTE NOMINAL DE 10 ATÉ 30A - FORNECIMENTO E INSTALAÇÃO. | UN | 8 | 16.69 | 20.86 | 166.88 |  | 0 | 0
| 9.27 | SINAPI 06/2024 | 101892 | DISJUNTOR BIPOLAR TIPO NEMA, CORRENTE NOMINAL DE 10 ATÉ 50A - FORNECIMENTO E INSTALAÇÃO. | UN | 3 | 69.19 | 86.49 | 259.47 |  | 0 | 0
| 10 |  |  | INSTALAÇÕES HIDRÁULICAS |  |  |  |  | 23711.73 |  |  | 0
| 10.1 | SINAPI 06/2024 | 90443 | RASGO LINEAR MANUAL EM ALVENARIA, PARA RAMAIS/ DISTRIBUIÇÃO DE INSTALAÇÕES HIDRÁULICAS, DIÂMETROS MENORES OU IGUAIS A 40 MM | M | 25.69 | 10.64 | 13.3 | 341.68 |  | 0 | 0
| 10.2 | SINAPI 06/2024 | 91222 | RASGO LINEAR MANUAL EM ALVENARIA, PARA RAMAIS/ DISTRIBUIÇÃO DE INSTALAÇÕES HIDRÁULICAS, DIÂMETROS MAIORES QUE 40 MM E MENORES OU IGUAIS A 75MM. | M | 7.3 | 11.83 | 14.79 | 107.97 |  | 0 | 0
| 10.3 | SINAPI 06/2024 | 90444 | RASGO LINEAR MECANIZADO EM CONTRAPISO, PARA RAMAIS/ DISTRIBUIÇÃO DE INSTALAÇÕES HIDRÁULICAS, DIÂMETROS MENORES OU IGUAIS A 40 MM. | M | 3.56 | 15.4 | 19.25 | 68.53 |  | 0 | 0
| 10.4 | SINAPI 06/2024 | 90445 | RASGO LINEAR MECANIZADO EM CONTRAPISO, PARA RAMAIS/ DISTRIBUIÇÃO DE INSTALAÇÕES HIDRÁULICAS, DIÂMETROS MAIORES QUE 40 MM E MENORES OU IGUAIS A 75 MM | M | 17.79 | 20.43 | 25.54 | 454.36 |  | 0 | 0
| 10.5 | SINAPI 06/2024 | 90446 | RASGO LINEAR MECANIZADO EM CONTRAPISO, PARA RAMAIS/ DISTRIBUIÇÃO DE INSTALAÇÕES HIDRÁULICAS, DIÂMETROS MAIORES QUE 75 MM E MENORES OU IGUAIS A 100 MM | M | 43.07 | 27.14 | 33.93 | 1461.37 |  | 0 | 0
| 10.6 | SINAPI 06/2024 | 90466 | CHUMBAMENTO LINEAR EM ALVENARIA PARA RAMAIS/DISTRIBUIÇÃO COM DIÂMETROS MENORES OU IGUAIS A 40 MM. | M | 25.69 | 19.12 | 23.9 | 613.99 |  | 0 | 0
| 10.7 | SINAPI 06/2024 | 90467 | CHUMBAMENTO LINEAR EM ALVENARIA PARA RAMAIS/DISTRIBUIÇÃO DE INSTALAÇÕES HIDRÁULICAS COM DIÂMETROS MAIORES QUE 40 MM E MENORES OU IGUAIS A 75 MM | M | 7.3 | 28.66 | 35.83 | 261.56 |  | 0 | 0
| 10.8 | SINAPI 06/2024 | 90468 | CHUMBAMENTO LINEAR EM CONTRAPISO PARA RAMAIS/DISTRIBUIÇÃO DE INSTALAÇÕES HIDRÁULICAS COM DIÂMETROS MENORES OU IGUAIS A 40 MM. | M | 3.56 | 8.74 | 10.93 | 38.91 |  | 0 | 0
| 10.9 | SINAPI 06/2024 | 90469 | CHUMBAMENTO LINEAR EM CONTRAPISO PARA RAMAIS/DISTRIBUIÇÃO DE INSTALAÇÕES HIDRÁULICAS COM DIÂMETROS MAIORES QUE 40 MM E MENORES OU IGUAIS A 75 MM | M | 17.79 | 13.21 | 16.51 | 293.71 |  | 0 | 0
| 10.10 | SINAPI 06/2024 | 90470 | CHUMBAMENTO LINEAR EM CONTRAPISO PARA RAMAIS/DISTRIBUIÇÃO DE INSTALAÇÕES HIDRÁULICAS COM DIÂMETROS MAIORES QUE 75 MM E MENORES OU IGUAIS A 100 MM | M | 43.07 | 17.33 | 21.66 | 932.9 |  | 0 | 0
| 10.11 | SINAPI 06/2024 | 89402 | TUBO, PVC, SOLDÁVEL, DN 25MM, INSTALADO EM RAMAL DE DISTRIBUIÇÃO DE ÁGUA - FORNECIMENTO E INSTALAÇÃO. | M | 18.13 | 14.42 | 18.03 | 326.88 |  | 0 | 0
| 10.12 | SINAPI 06/2024 | 89403 | TUBO, PVC, SOLDÁVEL, DN 32MM, INSTALADO EM RAMAL DE DISTRIBUIÇÃO DE ÁGUA - FORNECIMENTO E INSTALAÇÃO. | M | 12.33 | 20.7 | 25.88 | 319.1 |  | 0 | 0
| 10.13 | SINAPI 06/2024 | 89449 | TUBO, PVC, SOLDÁVEL, DN 50MM, INSTALADO EM PRUMADA DE ÁGUA - FORNECIMENTO E INSTALAÇÃO | M | 14.38 | 15.8 | 19.75 | 284.01 |  | 0 | 0
| 10.14 | SINAPI 06/2024 | 89364 | CURVA 90 GRAUS, PVC, SOLDÁVEL, DN 25MM, INSTALADO EM RAMAL OU SUB-RAMAL DE ÁGUA - FORNECIMENTO E INSTALAÇÃO | UN | 22 | 13.68 | 17.1 | 376.2 |  | 0 | 0
| 10.15 | SINAPI 06/2024 | 89369 | CURVA 90 GRAUS, PVC, SOLDÁVEL, DN 32MM, INSTALADO EM RAMAL OU SUB-RAMAL DE ÁGUA - FORNECIMENTO E INSTALAÇÃO. AF_12/201 | UN | 4 | 18.87 | 23.59 | 94.36 |  | 0 | 0
| 10.16 | SINAPI 06/2024 | 89503 | CURVA 90 GRAUS, PVC, SOLDÁVEL, DN 50MM, INSTALADO EM PRUMADA DE ÁGUA - FORNECIMENTO E INSTALAÇÃO. | UN | 2 | 21.69 | 27.11 | 54.22 |  | 0 | 0
| 10.17 | SINAPI 06/2024 | 103958 | BUCHA DE REDUÇÃO, CURTA, PVC, SOLDÁVEL, DN 50 X 40 MM, INSTALADO EM PRUMADA DE ÁGUA - FORNECIMENTO E INSTALAÇÃO. | UN | 1 | 10.11 | 12.64 | 12.64 |  | 0 | 0
| 10.18 | SINAPI 06/2024 | 89433 | LUVA DE REDUÇÃO, PVC, SOLDÁVEL, DN 40MM X 32MM, INSTALADO EM RAMAL DE DISTRIBUIÇÃO DE ÁGUA - FORNECIMENTO E INSTALAÇÃO | UN | 1 | 13.78 | 17.23 | 17.23 |  | 0 | 0
| 10.19 | SINAPI 06/2024 | 89426 | LUVA DE REDUÇÃO, PVC, SOLDÁVEL, DN 32MM X 25MM, INSTALADO EM RAMAL DE DISTRIBUIÇÃO DE ÁGUA - FORNECIMENTO E INSTALAÇÃO | UN | 6 | 10.38 | 12.98 | 77.88 |  | 0 | 0
| 10.20 | SINAPI 06/2024 | 89395 | TE, PVC, SOLDÁVEL, DN 25MM, INSTALADO EM RAMAL OU SUB-RAMAL DE ÁGUA - FORNECIMENTO E INSTALAÇÃO | UN | 8 | 16.07 | 20.09 | 160.72 |  | 0 | 0
| 10.21 | SINAPI 06/2024 | 89398 | TE, PVC, SOLDÁVEL, DN 32MM, INSTALADO EM RAMAL OU SUB-RAMAL DE ÁGUA -FORNECIMENTO E INSTALAÇÃO | UN | 2 | 21.33 | 26.66 | 53.32 |  | 0 | 0
| 10.22 | SINAPI 06/2024 | 103976 | TE DE REDUÇÃO, 90 GRAUS, PVC, SOLDÁVEL, DN 50 MM X 32 MM, INSTALADO EM PRUMADA DE ÁGUA - FORNECIMENTO E INSTALAÇÃO. | UN | 3 | 24.51 | 30.64 | 91.92 |  | 0 | 0
| 10.23 | SINAPI 06/2024 | 94792 | REGISTRO DE GAVETA BRUTO, LATÃO, ROSCÁVEL, 1", COM ACABAMENTO E CANOPLA CROMADOS. FORNECIDO E INSTALADO EM RAMAL DE ÁGUA | UN | 2 | 100.1 | 125.13 | 250.26 |  | 0 | 0
| 10.24 | SINAPI 06/2024 | 89985 | REGISTRO DE PRESSÃO BRUTO, LATÃO, ROSCÁVEL, 3/4", COM ACABAMENTO E CANOPLA CROMADOS - FORNECIMENTO E INSTALAÇÃO. | UN | 1 | 78.56 | 98.2 | 98.2 |  | 0 | 0
| 10.25 | SINAPI 06/2024 | 89707 | CAIXA SIFONADA, PVC, DN 100 X 100 X 50 MM, JUNTA ELÁSTICA, FORNECIDA E INSTALADA EM RAMAL DE DESCARGA OU EM RAMAL DE ESGOTO SANITÁRIO. | UN | 3 | 55.72 | 69.65 | 208.95 |  | 0 | 0
| 10.26 | SINAPI 06/2024 | 89708 | CAIXA SIFONADA, PVC, DN 150 X 185 X 75 MM, JUNTA ELÁSTICA, FORNECIDA E INSTALADA EM RAMAL DE DESCARGA OU EM RAMAL DE ESGOTO SANITÁRIO | UN | 2 | 112.56 | 140.7 | 281.4 |  | 0 | 0
| 10.27 | SINAPI 06/2024 | 89711 | TUBO PVC, SERIE NORMAL, ESGOTO PREDIAL, DN 40 MM, FORNECIDO E INSTALADO EM RAMAL DE DESCARGA OU RAMAL DE ESGOTO SANITÁRIO. | UN | 6.81 | 26.17 | 32.71 | 222.76 |  | 0 | 0
| 10.28 | SINAPI 06/2024 | 89712 | TUBO PVC, SERIE NORMAL, ESGOTO PREDIAL, DN 50 MM, FORNECIDO E INSTALADO EM RAMAL DE DESCARGA OU RAMAL DE ESGOTO SANITÁRIO. | UN | 25.74 | 32.03 | 40.04 | 1030.63 |  | 0 | 0
| 10.29 | SINAPI 06/2024 | 89714 | TUBO PVC, SERIE R, ESGOTO PREDIAL, DN 100 MM, FORNECIDO E INSTALADO EM RAMAL DE DESCARGA OU RAMAL DE ESGOTO SANITÁRIO. | UN | 30.89 | 44.62 | 55.78 | 1723.04 |  | 0 | 0
| 10.30 | SINAPI 06/2024 | 104166 | TUBO PVC, SÉRIE R, ÁGUA PLUVIAL, DN 150 MM, FORNECIDO E INSTALADO EM RAMAL DE ENCAMINHAMENTO | UN | 19.48 | 74.06 | 92.58 | 1803.46 |  | 0 | 0
| 10.31 | SINAPI 06/2024 | 89726 | JOELHO 45 GRAUS, PVC, SERIE R, ESGOTO PREDIAL, DN 40 MM, JUNTA SOLDÁVEL, FORNECIDO E INSTALADO EM RAMAL DE DESCARGA OU RAMAL DE ESGOTO SANITÁRIO. | UN | 4 | 12.16 | 15.2 | 60.8 |  | 0 | 0
| 10.32 | SINAPI 06/2024 | 89732 | JOELHO 45 GRAUS, PVC, SERIE R, ESGOTO PREDIAL, DN 50 MM, JUNTA ELÁSTICA, FORNECIDO E INSTALADO EM RAMAL DE DESCARGA OU RAMAL DE ESGOTO SANITÁRIO. | UN | 3 | 16.76 | 20.95 | 62.85 |  | 0 | 0
| 10.33 | SINAPI 06/2024 | 89746 | JOELHO 45 GRAUS, PVC, SERIE R, ESGOTO PREDIAL, DN 100 MM, JUNTA ELÁSTICA, FORNECIDO E INSTALADO EM RAMAL DE DESCARGA OU RAMAL DE ESGOTO SANITÁRIO. | UN | 8 | 29.06 | 36.33 | 290.64 |  | 0 | 0
| 10.34 | SINAPI 06/2024 | 89724 | JOELHO 90 GRAUS, PVC, SERIE R, ESGOTO PREDIAL, DN 40 MM, JUNTA SOLDÁVEL, FORNECIDO E INSTALADO EM RAMAL DE DESCARGA OU RAMAL DE ESGOTO SANITÁRIO. | UN | 10 | 11.95 | 14.94 | 149.4 |  | 0 | 0
| 10.35 | SINAPI 06/2024 | 89731 | JOELHO 90 GRAUS, PVC, SERIE R, ESGOTO PREDIAL, DN 50 MM, JUNTA ELÁSTICA, FORNECIDO E INSTALADO EM RAMAL DE DESCARGA OU RAMAL DE ESGOTO SANITÁRIO. | UN | 7 | 16.09 | 20.11 | 140.77 |  | 0 | 0
| 10.36 | SINAPI 06/2024 | 89744 | JOELHO 90 GRAUS, PVC, SERIE NORMAL, ESGOTO PREDIAL, DN 100 MM, JUNTA ELÁSTICA, FORNECIDO E INSTALADO EM RAMAL DE DESCARGA OU RAMAL DE ESGOTO SANITÁRIO. | UN | 6 | 28.29 | 35.36 | 212.16 |  | 0 | 0
| 10.37 | SINAPI 06/2024 | 89785 | JUNÇÃO SIMPLES, PVC, SERIE NORMAL, ESGOTO PREDIAL, DN 50 X 50 MM, JUNTA ELÁSTICA, FORNECIDO E INSTALADO EM RAMAL DE DESCARGA OU RAMAL DE ESGOTO SANITÁRIO | UN | 1 | 27.49 | 34.36 | 34.36 |  | 0 | 0
| 10.38 | SINAPI 06/2024 | 104345 | JUNÇÃO DE REDUÇÃO INVERTIDA, PVC, SÉRIE NORMAL, ESGOTO PREDIAL, DN 100X 50 MM, JUNTA ELÁSTICA, FORNECIDO E INSTALADO EM RAMAL DE DESCARGA OU RAMAL DE ESGOTO SANITÁRIO | UN | 4 | 42.95 | 53.69 | 214.76 |  | 0 | 0
| 10.39 | SINAPI 06/2024 | 89797 | JUNÇÃO SIMPLES, PVC, SERIE NORMAL, ESGOTO PREDIAL, DN 100 X 100 MM, JUNTA ELÁSTICA, FORNECIDO E INSTALADO EM RAMAL DE DESCARGA OU RAMAL DE ESGOTO SANITÁRIO | UN | 4 | 51 | 63.75 | 255 |  | 0 | 0
| 10.40 | SINAPI 06/2024 | 89784 | TE, PVC, SERIE NORMAL, ESGOTO PREDIAL, DN 50 X 50 MM, JUNTA ELÁSTICA, FORNECIDO E INSTALADO EM RAMAL DE DESCARGA OU RAMAL DE ESGOTO SANITÁRIO | UN | 8 | 25.31 | 31.64 | 253.12 |  | 0 | 0
| 10.41 | SINAPI 06/2024 | 89557 | REDUÇÃO EXCÊNTRICA, PVC, SERIE R, ÁGUA PLUVIAL, DN 100 X 75 MM, JUNTA ELÁSTICA, FORNECIDO E INSTALADO EM RAMAL DE ENCAMINHAMENTO. | UN | 1 | 29.44 | 36.8 | 36.8 |  | 0 | 0
| 10.42 | SINAPI 06/2024 | 105141 | BUCHA DE REDUÇÃO PVC, SOLDÁVEL, LONGA, DN 75 X 50 MM, INSTALADO EM RESERVAÇÃO PREDIAL DE ÁGUA - FORNECIMENTO E INSTALAÇÃO. | UN | 1 | 28.46 | 35.58 | 35.58 |  | 0 | 0
| 10.43 | SINAPI 06/2024 | 104341 | BUCHA DE REDUÇÃO LONGA, PVC, SÉRIE NORMAL, ESGOTO PREDIAL, DN 50 X 40MM, JUNTA SOLDÁVEL E ELÁSTICA, FORNECIDO E INSTALADO EM RAMAL DE DESCARGA OU RAMAL DE ESGOTO SANITÁRIO. | UN | 1 | 11.52 | 14.4 | 14.4 |  | 0 | 0
| 10.44 | SINAPI 06/2024 | 91170 | FIXAÇÃO DE TUBOS HORIZONTAIS DE PVC ÁGUA, PVC ESGOTO, PVC ÁGUA PLUVIAL, CPVC, PPR, COBRE OU AÇO, DIÂMETROS MENORES OU IGUAIS A 40 MM, COM ABRAÇADEIRA METÁLICA RÍGIDA TIPO U PERFIL 1 1/4", FIXADA EM PERFILADO EM LAJE. | M | 8.02 | 12.87 | 16.09 | 129.04 |  | 0 | 0
| 10.45 | SINAPI 06/2024 | 91171 | FIXAÇÃO DE TUBOS HORIZONTAIS DE PVC ÁGUA, PVC ESGOTO, PVC ÁGUA PLUVIAL, CPVC, PPR, COBRE OU AÇO, DIÂMETROS MAIORES QUE 40 MM E MENORES OU IGUAIS A 75 MM, COM ABRAÇADEIRA METÁLICA RÍGIDA TIPO U PERFIL 2 1/2", FIXADA EM PERFILADO EM LAJE | M | 13.78 | 20.69 | 25.86 | 356.35 |  | 0 | 0
| 10.46 | SINAPI 06/2024 | 91174 | FIXAÇÃO DE TUBOS VERTICAIS DE PVC ÁGUA, PVC ESGOTO, PVC ÁGUA PLUVIAL,CPVC, PPR, COBRE OU AÇO, DIÂMETROS MAIORES QUE 40 MM E MENORES OU IGUAIS A 75 MM, COM ABRAÇADEIRA METÁLICA RÍGIDA TIPO U PERFIL 2 1/2", FIXADA EM PERFILADO EM PAREDE. | M | 8.55 | 8.26 | 10.33 | 88.32 |  | 0 | 0
| 10.47 | SINAPI 06/2024 | 97902 | CAIXA ENTERRADA HIDRÁULICA RETANGULAR EM ALVENARIA COM TIJOLOS CERÂMICOS MACIÇOS, DIMENSÕES INTERNAS: 0,6X0,6X0,6 M PARA REDE DE ESGOTO. AF_12/2020 | UN | 1 | 622.82 | 778.53 | 778.53 |  | 0 | 0
| 10.48 | SINAPI 06/2024 | 99253 | CAIXA ENTERRADA HIDRÁULICA RETANGULAR EM ALVENARIA COM TIJOLOS CERÂMICOS MACIÇOS, DIMENSÕES INTERNAS: 0,6X0,6X0,6 M PARA REDE DE DRENAGEM. AF_12/2020 | UN | 1 | 604.25 | 755.31 | 755.31 |  | 0 | 0
| 10.49 | CDHU 193 - 02/2024 | 44.02.062 | Tampo/bancada em granito, com frontão, espessura de 2 cm, acabamento polido | M2 | 2.09 | 868.97 | 1086.21 | 2270.18 |  | 0 | 0
>> | 10.50 | SINAPI 06/2024 | 86874 | TANQUE DE LOUÇA BRANCA SUSPENSO, 18L OU EQUIVALENTE - FORNECIMENTO E INSTALAÇÃO. AF_01/2020 | UN | 1 | 512.61 | 640.76 | 640.76 |  | 0 | 0
| 10.51 | SINAPI 06/2024 | 86937 | CUBA DE EMBUTIR OVAL EM LOUÇA BRANCA, 35 X 50CM OU EQUIVALENTE, INCLUSO VÁLVULA EM METAL CROMADO E SIFÃO FLEXÍVEL EM PVC - FORNECIMENTO E INSTALAÇÃO. AF_01/2020 | UN | 3 | 234.05 | 292.56 | 877.68 |  | 0 | 0
>> | 10.52 | SINAPI 06/2024 | 86942 | LAVATÓRIO LOUÇA BRANCA SUSPENSO, 29,5 X 39CM OU EQUIVALENTE, PADRÃO POPULAR, INCLUSO SIFÃO TIPO GARRAFA EM PVC, VÁLVULA E ENGATE FLEXÍVEL 30CM EM PLÁSTICO E TORNEIRA CROMADA DE MESA, PADRÃO POPULAR - FORNECIMENTO EINSTALAÇÃO. | UN | 2 | 271.76 | 339.7 | 679.4 |  | 0 | 0
| 10.53 | SINAPI 06/2024 | 86915 | TORNEIRA CROMADA DE MESA, 1/2" OU 3/4", PARA LAVATÓRIO, PADRÃO MÉDIO - FORNECIMENTO E INSTALAÇÃO. AF_01/2020 | UN | 3 | 127.39 | 159.24 | 477.72 |  | 0 | 0
>> | 10.54 | SINAPI 06/2024 | 86913 | TORNEIRA CROMADA 1/2 OU 3/4 PARA TANQUE, PADRÃO POPULAR - FORNECIMENTO E INSTALAÇÃO. | UN | 1 | 50.78 | 63.48 | 63.48 |  | 0 | 0
>> | 10.55 | SINAPI 06/2024 | 86888 | VASO SANITÁRIO SIFONADO COM CAIXA ACOPLADA LOUÇA BRANCA - FORNECIMENTO E INSTALAÇÃO. AF_01/2020 | UN | 4 | 497.97 | 622.46 | 2489.84 |  | 0 | 0
>> | 10.56 | SINAPI 06/2024 | 100860 | CHUVEIRO ELÉTRICO COMUM CORPO PLÁSTICO, TIPO DUCHA FORNECIMENTO E INSTAL AÇÃO. AF_01/2020 | UN | 2 | 112.93 | 141.16 | 282.32 |  | 0 | 0
| 11 |  |  | ESQUADRIAS |  |  |  |  | 57014.34 |  |  | 0
| 11.1 | composição | comp SC001 | P01 - CONJUNTO DE PORTA SEMI-OCA, ESTRUTURADA EM OSB, COM FECHAMENTO EM MDF, REVESTIDO EM LAMINADO PET BRANCO TX. BATENTE EM CHAPA GALVANIZADA 1,2mm, COM ACABAMENTO EM PINTURA ELETROSTÁTICA BRANCA - INCLUSO FECHADURA IMAB E DOBRADIÇAS ROLANTES. 0,82x2,10 - FORNECIMENTO E INSTALAÇÃO COMPLETA | UN | 2 | 3561.96 | 4452.45 | 8904.9 |  | 0 | 0
| 11.2 | composição | comp SC002 | P02 - CONJUNTO DE PORTA SEMI-OCA, ESTRUTURADA EM OSB, COM FECHAMENTO EM MDF, REVESTIDO EM LAMINADO PET BRANCO TX. BATENTE EM CHAPA GALVANIZADA 1,2mm, COM ACABAMENTO EM PINTURA ELETROSTÁTICA BRANCA - INCLUSO FECHADURA IMAB E DOBRADIÇAS ROLANTES. 0,92x2,10 - FORNECIMENTO E INSTALAÇÃO COMPLETA | UN | 5 | 3751.59 | 4689.49 | 23447.45 |  | 0 | 0
| 11.3 | composição | comp SC003 | P03 - CONJUNTO DE PORTA SEMI-OCA, ESTRUTURADA EM OSB, COM FECHAMENTO EM MDF, REVESTIDO EM LAMINADO PET BRANCO TX. BATENTE EM CHAPA GALVANIZADA 1,2mm, COM ACABAMENTO EM PINTURA ELETROSTÁTICA BRANCA - INCLUSO FECHADURA IMAB E DOBRADIÇAS ROLANTES. 1,80x2,10 - FORNECIMENTO E INSTALAÇÃO COMPLETA | UN | 1 | 5802.38 | 7252.98 | 7252.98 |  | 0 | 0
| 11.4 | SINAPI 06/2024 | 100702 | PORTA DE CORRER DE ALUMÍNIO, COM DUAS FOLHAS PARA VIDRO, INCLUSO VIDRO LISO INCOLOR, FECHADURA E PUXADOR, SEM ALIZAR. | M2 | 7.14 | 483.39 | 604.24 | 4314.27 |  | 0 | 0
| 11.5 | SINAPI 06/2024 | 94573 | JANELA DE ALUMÍNIO DE CORRER COM 4 FOLHAS PARA VIDROS, COM VIDROS, BATENTE, ACABAMENTO COM ACETATO OU BRILHANTE E FERRAGENS. EXCLUSIVE ALIZAR E CONTRAMARCO. FORNECIMENTO E INSTALAÇÃO | M2 | 19.8 | 423.8 | 529.75 | 10489.05 |  | 0 | 0
| 11.6 | SINAPI 06/2024 | 94589 | CONTRAMARCO DE ALUMÍNIO, FIXAÇÃO COM ARGAMASSA - FORNECIMENTO E INSTALAÇÃO. | M | 51.7 | 25.37 | 31.71 | 1639.41 |  | 0 | 0
| 11.7 | CDHU 193 - 02/2024 | 25.20.020 | Tela de proteção tipo mosquiteira removível, em fibra de vidro com revestimento em PVC e requadro em alumínio | M2 | 3.6 | 214.73 | 268.41 | 966.28 |  | 0 | 0
| 12 |  |  | INSTALAÇÕES DE COMBATE A INCÊNDIO |  |  |  |  | 5662.91 |  |  | 0
| 12.1 | SINAPI 06/2024 | 97599 | LUMINÁRIA DE EMERGÊNCIA, COM 30 LÂMPADAS LED DE 2 W, SEM REATOR - FORNECIMENTO E INSTALAÇÃO. | UN | 10 | 22.31 | 27.89 | 278.9 |  | 0 | 0
| 12.2 | CDHU 193 - 02/2024 | 50.05.430 | Detector óptico de fumaça com base endereçável | UN | 9 | 226.58 | 283.23 | 2549.07 |  | 0 | 0
| 12.3 | SINAPI 06/2024 | 101905 | EXTINTOR DE INCÊNDIO PORTÁTIL COM CARGA DE ÁGUA PRESSURIZADA DE 10 L, CLASSE A - FORNECIMENTO E INSTALAÇÃO. | UN | 1 | 232.57 | 290.71 | 290.71 |  | 0 | 0
| 12.4 | SINAPI 06/2024 | 101906 | EXTINTOR DE INCÊNDIO PORTÁTIL COM CARGA DE CO2 DE 4 KG, CLASSE BC - FORNECIMENTO E INSTALAÇÃO. | UN | 1 | 666.35 | 832.94 | 832.94 |  | 0 | 0
| 12.5 | SINAPI 06/2024 | 101908 | EXTINTOR DE INCÊNDIO PORTÁTIL COM CARGA DE PQS DE 4 KG, CLASSE BC - FORNECIMENTO E INSTALAÇÃO. | UN | 1 | 225.96 | 282.45 | 282.45 |  | 0 | 0
| 12.6 | CDHU 193 - 02/2024 | 97.02.195 | Placa de sinalização em PVC fotoluminescente (240x120mm), com indicação de rota de evacuação e saída de emergência | UN | 3 | 19.41 | 24.26 | 72.78 |  | 0 | 0
| 12.7 | SINAPI 06/2024 | 99857 | CORRIMÃO SIMPLES, DIÂMETRO EXTERNO = 1 1/2", EM ALUMÍNIO | M | 9.92 | 109.36 | 136.7 | 1356.06 |  | 0 | 0
| 13 |  |  | LIMPEZA FINAL |  |  |  |  | 2059.29 |  |  | 0
| 13.1 | SINAPI 06/2024 | 99802 | LIMPEZA DE PISO CERÂMICO OU PORCELANATO COM VASSOURA A SECO | M2 | 140.09 | 0.72 | 0.9 | 126.08 |  | 0 | 0
| 13.2 | SINAPI 06/2024 | 99803 | LIMPEZA DE PISO CERÂMICO OU PORCELANATO COM PANO ÚMIDO | M2 | 140.09 | 2.81 | 3.51 | 491.72 |  | 0 | 0
| 13.3 | SINAPI 06/2024 | 99804 | LIMPEZA DE PISO CERÂMICO OU PORCELANATO UTILIZANDO DETERGENTE NEUTRO E ESCOVAÇÃO MANUAL | M2 | 140.09 | 7.27 | 9.09 | 1273.42 |  | 0 | 0
| 13.4 | SINAPI 06/2024 | 99810 | LIMPEZA DE PISO DE MÁRMORE/GRANITO UTILIZANDO DETERGENTE NEUTRO E ESCOVAÇÃO MANUAL | M2 | 7.89 | 9.94 | 12.43 | 98.07 |  | 0 | 0
| 13.5 | SINAPI 06/2024 | 99816 | LIMPEZA DE TANQUE OU LAVATÓRIO DE LOUÇA ISOLADO, INCLUSIVE METAIS CORRESPONDENTES | UN | 1 | 11.42 | 14.28 | 14.28 |  | 0 | 0
| 13.6 | SINAPI 06/2024 | 99817 | LIMPEZA DE LAVATÓRIO DE LOUÇA COM BANCADA DE PEDRA, INCLUSIVE METAIS CORRESPONDENTES | UN | 3 | 6.37 | 7.96 | 23.88 |  | 0 | 0
| 13.7 | SINAPI 06/2024 | 99818 | LIMPEZA DE BACIA SANITÁRIA, BIDÊ OU MICTÓRIO EM LOUÇA, INCLUSIVE METAIS CORRESPONDENTES | UN | 4 | 6.37 | 7.96 | 31.84 |  | 0 | 0
| 14 |  |  | ADMINISTRAÇÃO LOCAL |  |  |  |  | 22086.72 |  |  | 0
| 14.1 | COMPOSIÇÃO | comp SC004 | ADMINISTRAÇÃO LOCAL | MÊS | 8 | 2208.67 | 2760.84 | 22086.72 |  | 0 | 0
|  |  |  | PREÇO TOTAL |  |  |  |  | 324108.21 |  |  | 0
| LOTE B |  | REFORMA DO PRONTO SOCORRO - PAV TÉRREO FRONTAL - BLOCO SÃO CAMILO - CR 936178/2022 | [5 empty] | Área total: 847 m²
| 1 |  |  | SERVIÇOS PRELIMINARES |  |  |  |  | 19646.04 |  |  | 0
| 1.1 | SINAPI 06/2024 | 103689 | FORNECIMENTO E INSTALAÇÃO DE PLACA DE OBRA COM CHAPA GALVANIZADA E ESTRUTURA DE MADEIRA. | M2 | 4.5 | 320.73 | 400.91 | 1804.1 |  | 0 | 0
| 1.2 | SINAPI 06/2024 | 103695 | FORNECIMENTO E INSTALAÇÃO DE SUPORTE DE MADEIRA PARA PLACAS DE SINALIZAÇÃO, EM SOLO, COM H= DE 2,0 M E SEÇÃO DE 7,5 X 7,5 CM. | UN | 2 | 101.4 | 126.75 | 253.5 |  | 0 | 0
| 1.3 | SINAPI 06/2024 | 98459 | TAPUME COM TELHA METÁLICA. | M2 | 156.3 | 90.02 | 112.53 | 17588.44 |  | 0 | 0
| 2 |  |  | CANTEIRO DE OBRAS |  |  |  |  | 26778.6 |  |  | 0
| 2.1 | composição | comp SC029 | LOCAÇÃO DE CONTAINERS PARA CANTEIRO DE OBRAS | MÊS | 12 | 1785.24 | 2231.55 | 26778.6 |  | 0 | 0
| 3 |  |  | DEMOLIÇÕES E REMOÇÕES SEM REAPROVEITAMENTO |  |  |  |  | 112474.6 |  |  | 0
| 3.1 | SINAPI 06/2024 | 97622 | DEMOLIÇÃO DE ALVENARIA DE BLOCO FURADO, DE FORMA MANUAL, SEM REAPROVEITAMENTO | M3 | 93.99 | 75.7 | 94.63 | 8894.27 |  | 0 | 0
| 3.2 | SINAPI 06/2024 | 97638 | REMOÇÃO DE CHAPAS E PERFIS DE DRYWALL, DE FORMA MANUAL, SEM REAPROVEITAMENTO | M2 | 101.76 | 10.82 | 13.53 | 1376.81 |  | 0 | 0
| 3.3 | SINAPI 06/2024 | 97640 | REMOÇÃO DE FORROS DE DRYWALL, PVC E FIBROMINERAL, DE FORMA MANUAL, SEM REAPROVEITAMENTO | M2 | 663.35 | 2.52 | 3.15 | 2089.55 |  | 0 | 0
| 3.4 | SINAPI 06/2024 | 97644 | REMOÇÃO DE PORTAS, DE FORMA MANUAL, SEM REAPROVEITAMENTO | M2 | 82.11 | 12.59 | 15.74 | 1292.41 |  | 0 | 0
| 3.5 | SINAPI 06/2024 | 97645 | REMOÇÃO DE JANELAS, DE FORMA MANUAL, SEM REAPROVEITAMENTO | M2 | 59.5 | 32.5 | 40.63 | 2417.49 |  | 0 | 0
| 3.6 | SINAPI 06/2024 | 97633 | DEMOLIÇÃO DE REVESTIMENTO CERÂMICO, DE FORMA MANUAL, SEM REAPROVEITAMENTO. | M2 | 81.44 | 30.18 | 37.73 | 3072.73 |  | 0 | 0
| 3.7 | SINAPI 06/2024 | 97632 | DEMOLIÇÃO DE RODAPÉ CERÂMICO, DE FORMA MANUAL, SEM REAPROVEITAMENTO. | M | 110.96 | 3.45 | 4.31 | 478.24 |  | 0 | 0
| 3.8 | SINAPI 06/2024 | 97631 | DEMOLIÇÃO DE ARGAMASSAS, DE FORMA MANUAL, SEM REAPROVEITAMENTO. | M2 | 707.33 | 15.11 | 18.89 | 13361.46 |  | 0 | 0
| 3.9 | CDHU 193 - 02/2024 | 04.06.020 | Retirada de piso em material sintético assentado a cola | M2 | 621.92 | 4.52 | 5.65 | 3513.85 |  | 0 | 0
| 3.10 | SINAPI 06/2024 | 97663 | REMOÇÃO DE LOUÇAS, DE FORMA MANUAL, SEM REAPROVEITAMENTO | UN | 32 | 17.2 | 21.5 | 688 |  | 0 | 0
| 3.11 | SINAPI 06/2024 | 97666 | REMOÇÃO DE METAIS SANITÁRIOS, DE FORMA MANUAL, SEM REAPROVEITAMENTO. | UN | 68 | 12.54 | 15.68 | 1066.24 |  | 0 | 0
| 3.12 | SIURB - 01/2024 | 106050 | RETIRADA DO TAMPO ÚMIDO | M2 | 16.48 | 12.82 | 16.03 | 264.17 |  | 0 | 0
| 3.13 | CDHU 193 - 02/2024 | 05.04.060 | Transporte manual horizontal e/ou vertical de entulho até o local de despejo ‐ ensacado | M3 | 231.23 | 141.8 | 177.25 | 40985.52 |  | 0 | 0
| 3.14 | CDHU 193 - 02/2024 | 05.07.040 | Remoção de entulho separado de obra com caçamba metálica - terra, alvenaria, concreto, argamassa, madeira, papel, plástico ou metal | M3 | 227.79 | 106.9 | 133.63 | 30439.58 |  | 0 | 0
| 3.15 | CDHU 193 - 02/2024 | 05.07.070 | Remoção de entulho de obra com caçamba metálica ‐ gesso e/ou drywall | M3 | 17.02 | 119.12 | 148.9 | 2534.28 |  | 0 | 0
| 4 |  |  | VEDAÇÕES |  |  |  |  | 83452.39 |  |  | 0
| 4.1 | SINAPI 06/2024 | 103324 | ALVENARIA DE VEDAÇÃO DE BLOCOS CERÂMICOS FURADOS NA VERTICAL DE 14X19X39CM (ESPESSURA 14CM) E ARGAMASSA DE ASSENTAMENTO COM PREPARO EM BETONEIRA. | M2 | 707.27 | 83.84 | 104.8 | 74121.9 |  | 0 | 0
| 4.2 | SINAPI 06/2024 | 96361 | PAREDE COM PLACAS DE GESSO ACARTONADO (DRYWALL), PARA USO INTERNO, COM DUAS FACES SIMPLES E ESTRUTURA METÁLICA COM GUIAS DUPLAS, COM VÃOS. | M2 | 56.75 | 130.41 | 163.01 | 9250.82 |  | 0 | 0
| 4.3 | SINAPI 06/2024 | 96374 | INSTALAÇÃO DE REFORÇO DE MADEIRA EM PAREDE DRYWALL. | M | 1.91 | 33.37 | 41.71 | 79.67 |  | 0 | 0
| 5 |  |  | IMPERMEABILIZAÇÃO |  |  |  |  | 49041.27 |  |  | 0
| 5.1 | SINAPI 06/2024 | 98556 | IMPERMEABILIZAÇÃO DE SUPERFÍCIE COM ARGAMASSA POLIMÉRICA / MEMBRANA ACRÍLICA, 4 DEMÃOS, REFORÇADA COM VÉU DE POLIÉSTER (MAV) | M2 | 553.66 | 67.14 | 83.93 | 46468.68 |  | 0 | 0
| 5.2 | SINAPI 06/2024 | 98558 | TRATAMENTO DE RALO OU PONTO EMERGENTE COM ARGAMASSA POLIMÉRICA / MEMBRANA ACRÍLICA REFORÇADO COM VÉU DE POLIÉSTER (MAV) | UN | 22 | 10.96 | 13.7 | 301.4 |  | 0 | 0
| 5.3 | SINAPI 06/2024 | 98559 | TRATAMENTO DE RODAPÉ COM TELA DE POLIÉSTER. | M | 318.54 | 5.7 | 7.13 | 2271.19 |  | 0 | 0
| 6 |  |  | ACABAMENTOS |  |  |  |  | 577607.23 |  |  | 0
| 6.1 | SINAPI 06/2024 | 87879 | CHAPISCO APLICADO EM ALVENARIAS E ESTRUTURAS DE CONCRETO INTERNAS, COM COLHER DE PEDREIRO. ARGAMASSA TRAÇO 1:3 COM PREPARO EM BETONEIRA 400L. | M2 | 1414.96 | 4.7 | 5.88 | 8319.96 |  | 0 | 0
| 6.2 | SINAPI 06/2024 | 87550 | EMBOÇO, PARA RECEBIMENTO DE CERÂMICA, EM ARGAMASSA TRAÇO 1:2:8, PREPARO MANUAL, APLICADO MANUALMENTE EM FACES INTERNAS DE PAREDES, PARA AMBIENTE COM ÁREA ENTRE 5M2 E 10M2, ESPESSURA DE 10MM, COM EXECUÇÃO DE TALISCAS. | M2 | 354.46 | 29.91 | 37.39 | 13253.26 |  | 0 | 0
| 6.3 | SINAPI 06/2024 | 87548 | MASSA ÚNICA, PARA RECEBIMENTO DE PINTURA, EM ARGAMASSA TRAÇO 1:2:8, PREPARO MANUAL, APLICADA MANUALMENTEEM PAREDES INTERNAS DE AMBIENTES COM ÁREA ENTRE 5M² E 10M², E = 10MM, COM TALISCAS. | M2 | 1060.5 | 31.46 | 39.33 | 41709.47 |  | 0 | 0
| 6.4 | composição | comp SC024 | APLICAÇÃO DE ARGAMASSA BARITADA EM SUPERFICIE DE PAREDE, PISO E TETO - CONSUMO 60KG/M2 | M2 | 213.41 | 101.54 | 126.93 | 27088.13 |  | 0 | 0
| 6.5 | SINAPI 06/2024 | 87273 | REVESTIMENTO CERÂMICO PARA PAREDES INTERNAS COM PLACAS TIPO ESMALTADA EXTRA DE DIMENSÕES 33X45 CM APLICADAS NA ALTURA INTEIRA DAS PAREDES | M2 | 354.46 | 85.82 | 107.28 | 38026.47 |  | 0 | 0
| 6.6 | SINAPI 06/2024 | 104596 | REVESTIMENTO CERÂMICO PARA PISO COM PLACAS TIPO PORCELANATO DE DIMENSÕES 80X80 CM APLICADA EM AMBIENTES DE ÁREA MENOR QUE 5 M² | M2 | 54.28 | 215.14 | 268.93 | 14597.52 |  | 0 | 0
| 6.7 | SINAPI 06/2024 | 104619 | RODAPÉ CERÂMICO DE 7CM DE ALTURA COM PLACAS TIPO ESMALTADA EXTRA DE DIMENSÕES 80X80CM. | M | 70.72 | 23.81 | 29.76 | 2104.63 |  | 0 | 0
| 6.8 | SINAPI 06/2024 | 87683 | CONTRAPISO EM ARGAMASSA PRONTA, PREPARO MECÂNICO COM MISTURADOR 300 KG, APLICADO EM ÁREAS SECAS SOBRE LAJE, NÃO ADERIDO, ACABAMENTO NÃO REFORÇADO, ESPESSURA 4CM | M2 | 566.08 | 118.41 | 148.01 | 83785.5 |  | 0 | 0
| 6.9 | CDHU 193 - 02/2024 | 21.02.071 | Revestimento vinílico em manta, espessura total de 2mm, resistente a lavagem com hipoclorito | M2 | 566.08 | 171.29 | 214.11 | 121203.39 |  | 0 | 0
| 6.10 | CDHU 193 - 02/2024 | 21.10.081 | Rodapé hospitalar flexível em PVC para piso vinílico, espessura de 2 mm e altura de 7,5 cm, com impermeabilizante acrílico | M | 485.17 | 55.24 | 69.05 | 33500.99 |  | 0 | 0
| 6.11 | SINAPI 06/2024 | 98671 | PISO EM GRANITO APLICADO EM AMBIENTES INTERNOS. | M2 | 108.88 | 482.65 | 603.31 | 65688.39 |  | 0 | 0
| 6.12 | SINAPI 06/2024 | 98685 | RODAPÉ EM GRANITO, ALTURA 10 CM | M | 68.59 | 88.49 | 110.61 | 7586.74 |  | 0 | 0
| 6.13 | CDHU 193 - 02/2024 | 22.03.140 | Forro em fibra mineral NRC 0.65, em placas acústicas removíveis de 625mm x 625mm | M2 | 336.42 | 185.26 | 231.58 | 77908.14 |  | 0 | 0
| 6.14 | SINAPI 06/2024 | 96114 | FORRO EM DRYWALL, PARA AMBIENTES COMERCIAIS, INCLUSIVE ESTRUTURA BIRECIONAL DE FIXAÇÃO. | M2 | 384.49 | 74.12 | 92.65 | 35623 |  | 0 | 0
| 6.15 | SINAPI 06/2024 | 96121 | ACABAMENTOS PARA FORRO (RODA-FORRO EM PERFIL METÁLICO E PLÁSTICO) | M | 459.34 | 12.56 | 15.7 | 7211.64 |  | 0 | 0
| 7 |  |  | PINTURA |  |  |  |  | 116275.92 |  |  | 0
| 7.1 | SINAPI 06/2024 | 88494 | EMASSAMENTO COM MASSA LÁTEX, APLICAÇÃO EM TETO, UMA DEMÃO, LIXAMENTO MANUAL | M2 | 384.49 | 25.96 | 32.45 | 12476.7 |  | 0 | 0
| 7.2 | SINAPI 06/2024 | 88484 | APLICAÇÃO DE FUNDO SELADOR ACRÍLICO EM TETO, UMA DEMÃO | M2 | 384.49 | 6.15 | 7.69 | 2956.73 |  | 0 | 0
| 7.3 | SINAPI 06/2024 | 88488 | APLICAÇÃO MANUAL DE PINTURA COM TINTA LÁTEX ACRÍLICA EM TETO, DUAS DEMÃOS | M2 | 384.49 | 17.47 | 21.84 | 8397.26 |  | 0 | 0
| 7.4 | SINAPI 06/2024 | 88497 | EMASSAMENTO COM MASSA LÁTEX, APLICAÇÃO EM PAREDE, DUAS DEMÃOS, LIXAMENTO MANUA | M2 | 1801.7 | 21.55 | 26.94 | 48537.8 |  | 0 | 0
| 7.5 | SINAPI 06/2024 | 88485 | APLICAÇÃO DE FUNDO SELADOR ACRÍLICO EM PAREDES, UMA DEMÃO | M2 | 1801.7 | 4.95 | 6.19 | 11152.52 |  | 0 | 0
| 7.6 | SINAPI 06/2024 | 88489 | APLICAÇÃO MANUAL DE PINTURA COM TINTA LÁTEX ACRÍLICA EM PAREDES, DUAS DEMÃOS | M2 | 1801.7 | 14.54 | 18.18 | 32754.91 |  | 0 | 0
| 8 |  |  | ACESSÓRIOS |  |  |  |  | 36433.28 |  |  | 0
| 8.1 | CDHU 193 - 02/2024 | 27.04.040 | Corrimão, bate‐maca ou protetor de parede em PVC, com amortecimento à impacto, altura de 131 mm | M | 43.8 | 665.45 | 831.81 | 36433.28 |  | 0 | 0
| 9 |  |  | INSTALAÇÕES HIDRÁULICAS |  |  |  |  | 108075.28 |  |  | 0
| 9.1 | SINAPI 06/2024 | 90441 | FURO MECANIZADO EM CONCRETO, COM MARTELO DEMOLIDOR, PARA INSTALAÇÕES HIDRÁULICAS, DIÂMETROS MAIORES QUE 75 MM E MENORES OU IGUAIS A 150 MM. | UN | 35 | 44.14 | 55.18 | 1931.3 |  | 0 | 0
| 9.2 | SINAPI 06/2024 | 90443 | RASGO LINEAR MANUAL EM ALVENARIA, PARA RAMAIS/ DISTRIBUIÇÃO DE INSTALAÇÕES HIDRÁULICAS, DIÂMETROS MENORES OU IGUAIS A 40 MM | M | 47.01 | 10.64 | 13.3 | 625.23 |  | 0 | 0
| 9.3 | SINAPI 06/2024 | 91222 | RASGO LINEAR MANUAL EM ALVENARIA, PARA RAMAIS/ DISTRIBUIÇÃO DE INSTALAÇÕES HIDRÁULICAS, DIÂMETROS MAIORES QUE 40 MM E MENORES OU IGUAIS A 75MM. | M | 73.05 | 11.83 | 14.79 | 1080.41 |  | 0 | 0
| 9.4 | SINAPI 06/2024 | 90444 | RASGO LINEAR MECANIZADO EM CONTRAPISO, PARA RAMAIS/ DISTRIBUIÇÃO DE INSTALAÇÕES HIDRÁULICAS, DIÂMETROS MENORES OU IGUAIS A 40 MM. | M | 19.89 | 15.4 | 19.25 | 382.88 |  | 0 | 0
| 9.5 | SINAPI 06/2024 | 90445 | RASGO LINEAR MECANIZADO EM CONTRAPISO, PARA RAMAIS/ DISTRIBUIÇÃO DE INSTALAÇÕES HIDRÁULICAS, DIÂMETROS MAIORES QUE 40 MM E MENORES OU IGUAIS A 75 MM | M | 25.87 | 20.43 | 25.54 | 660.72 |  | 0 | 0
| 9.6 | SINAPI 06/2024 | 90446 | RASGO LINEAR MECANIZADO EM CONTRAPISO, PARA RAMAIS/ DISTRIBUIÇÃO DE INSTALAÇÕES HIDRÁULICAS, DIÂMETROS MAIORES QUE 75 MM E MENORES OU IGUAIS A 100 MM | M | 170.57 | 27.14 | 33.93 | 5787.44 |  | 0 | 0
| 9.7 | SINAPI 06/2024 | 90466 | CHUMBAMENTO LINEAR EM ALVENARIA PARA RAMAIS/DISTRIBUIÇÃO COM DIÂMETROS MENORES OU IGUAIS A 40 MM. | M | 47.01 | 19.12 | 23.9 | 1123.54 |  | 0 | 0
| 9.8 | SINAPI 06/2024 | 90467 | CHUMBAMENTO LINEAR EM ALVENARIA PARA RAMAIS/DISTRIBUIÇÃO DE INSTALAÇÕES HIDRÁULICAS COM DIÂMETROS MAIORES QUE 40 MM E MENORES OU IGUAIS A 75 MM | M | 73.05 | 28.66 | 35.83 | 2617.38 |  | 0 | 0
| 9.9 | SINAPI 06/2024 | 90468 | CHUMBAMENTO LINEAR EM CONTRAPISO PARA RAMAIS/DISTRIBUIÇÃO DE INSTALAÇÕES HIDRÁULICAS COM DIÂMETROS MENORES OU IGUAIS A 40 MM. | M | 19.89 | 8.74 | 10.93 | 217.4 |  | 0 | 0
| 9.10 | SINAPI 06/2024 | 90469 | CHUMBAMENTO LINEAR EM CONTRAPISO PARA RAMAIS/DISTRIBUIÇÃO DE INSTALAÇÕES HIDRÁULICAS COM DIÂMETROS MAIORES QUE 40 MM E MENORES OU IGUAIS A 75 MM | M | 25.87 | 13.21 | 16.51 | 427.11 |  | 0 | 0
| 9.11 | SINAPI 06/2024 | 90470 | CHUMBAMENTO LINEAR EM CONTRAPISO PARA RAMAIS/DISTRIBUIÇÃO DE INSTALAÇÕES HIDRÁULICAS COM DIÂMETROS MAIORES QUE 75 MM E MENORES OU IGUAIS A 100 MM | M | 170.57 | 17.33 | 21.66 | 3694.55 |  | 0 | 0
| 9.12 | SINAPI 06/2024 | 89402 | TUBO, PVC, SOLDÁVEL, DN 25MM, INSTALADO EM RAMAL DE DISTRIBUIÇÃO DE ÁGUA - FORNECIMENTO E INSTALAÇÃO. | M | 182.97 | 14.42 | 18.03 | 3298.95 |  | 0 | 0
| 9.13 | SINAPI 06/2024 | 89403 | TUBO, PVC, SOLDÁVEL, DN 32MM, INSTALADO EM RAMAL DE DISTRIBUIÇÃO DE ÁGUA - FORNECIMENTO E INSTALAÇÃO. | M | 32.11 | 20.7 | 25.88 | 831.01 |  | 0 | 0
| 9.14 | SINAPI 06/2024 | 89448 | TUBO, PVC, SOLDÁVEL, DN 40MM, INSTALADO EM PRUMADA DE ÁGUA - FORNECIMENTO E INSTALAÇÃO | M | 29.09 | 14.19 | 17.74 | 516.06 |  | 0 | 0
| 9.15 | SINAPI 06/2024 | 89449 | TUBO, PVC, SOLDÁVEL, DN 50MM, INSTALADO EM PRUMADA DE ÁGUA - FORNECIMENTO E INSTALAÇÃO | M | 19.55 | 15.8 | 19.75 | 386.11 |  | 0 | 0
| 9.16 | SINAPI 06/2024 | 89450 | TUBO, PVC, SOLDÁVEL, DN 60MM, INSTALADO EM PRUMADA DE ÁGUA - FORNECIMENTO E INSTALAÇÃO. | M | 0.35 | 24.9 | 31.13 | 10.9 |  | 0 | 0
| 9.17 | SINAPI 06/2024 | 89364 | CURVA 90 GRAUS, PVC, SOLDÁVEL, DN 25MM, INSTALADO EM RAMAL OU SUB-RAMAL DE ÁGUA - FORNECIMENTO E INSTALAÇÃO | UN | 91 | 13.68 | 17.1 | 1556.1 |  | 0 | 0
| 9.18 | SINAPI 06/2024 | 89369 | CURVA 90 GRAUS, PVC, SOLDÁVEL, DN 32MM, INSTALADO EM RAMAL OU SUB-RAMAL DE ÁGUA - FORNECIMENTO E INSTALAÇÃO. | UN | 2 | 18.87 | 23.59 | 47.18 |  | 0 | 0
| 9.19 | SINAPI 06/2024 | 89499 | CURVA 90 GRAUS, PVC, SOLDÁVEL, DN 40MM, INSTALADO EM PRUMADA DE ÁGUA - FORNECIMENTO E INSTALAÇÃO | UN | 3 | 18.57 | 23.21 | 69.63 |  | 0 | 0
| 9.20 | SINAPI 06/2024 | 89503 | CURVA 90 GRAUS, PVC, SOLDÁVEL, DN 50MM, INSTALADO EM PRUMADA DE ÁGUA - FORNECIMENTO E INSTALAÇÃO. | UN | 3 | 21.69 | 27.11 | 81.33 |  | 0 | 0
| 9.21 | SINAPI 06/2024 | 89365 | CURVA 45 GRAUS, PVC, SOLDÁVEL, DN 25MM, INSTALADO EM RAMAL OU SUB-RAMAL DE ÁGUA - FORNECIMENTO E INSTALAÇÃO | UN | 8 | 13.23 | 16.54 | 132.32 |  | 0 | 0
| 9.22 | SINAPI 06/2024 | 89426 | LUVA DE REDUÇÃO, PVC, SOLDÁVEL, DN 32MM X 25MM, INSTALADO EM RAMAL DE DISTRIBUIÇÃO DE ÁGUA - FORNECIMENTO E INSTALAÇÃO | UN | 14 | 10.38 | 12.98 | 181.72 |  | 0 | 0
| 9.23 | SINAPI 06/2024 | 89433 | LUVA DE REDUÇÃO, PVC, SOLDÁVEL, DN 40MM X 32MM, INSTALADO EM RAMAL DE DISTRIBUIÇÃO DE ÁGUA - FORNECIMENTO E INSTALAÇÃO | UN | 4 | 13.78 | 17.23 | 68.92 |  | 0 | 0
| 9.24 | SINAPI 06/2024 | 89395 | TE, PVC, SOLDÁVEL, DN 25MM, INSTALADO EM RAMAL OU SUB-RAMAL DE ÁGUA - FORNECIMENTO E INSTALAÇÃO | UN | 54 | 16.07 | 20.09 | 1084.86 |  | 0 | 0
| 9.25 | SINAPI 06/2024 | 89398 | TE, PVC, SOLDÁVEL, DN 32MM, INSTALADO EM RAMAL OU SUB-RAMAL DE ÁGUA -FORNECIMENTO E INSTALAÇÃO | UN | 7 | 21.33 | 26.66 | 186.62 |  | 0 | 0
| 9.26 | SINAPI 06/2024 | 89400 | TÊ DE REDUÇÃO, PVC, SOLDÁVEL, DN 32MM X 25MM, INSTALADO EM RAMAL OU SUB-RAMAL DE ÁGUA - FORNECIMENTO E INSTALAÇÃO. AF_12/2014 | UN | 3 | 22.21 | 27.76 | 83.28 |  | 0 | 0
| 9.27 | SINAPI 06/2024 | 103976 | TE DE REDUÇÃO, 90 GRAUS, PVC, SOLDÁVEL, DN 50 MM X 32 MM, INSTALADO EM PRUMADA DE ÁGUA - FORNECIMENTO E INSTALAÇÃO. | UN | 3 | 24.51 | 30.64 | 91.92 |  | 0 | 0
| 9.28 | SINAPI 06/2024 | 89628 | TE, PVC, SOLDÁVEL, DN 60MM, INSTALADO EM PRUMADA DE ÁGUA - FORNECIMENTO E INSTALAÇÃO | UN | 1 | 43.77 | 54.71 | 54.71 |  | 0 | 0
| 9.29 | SINAPI 06/2024 | 103969 | BUCHA DE REDUÇÃO, LONGA, PVC, SOLDÁVEL, DN 60 X 32 MM, INSTALADO EM PRUMADA DE ÁGUA - FORNECIMENTO E INSTALAÇÃO. | UN | 1 | 17.93 | 22.41 | 22.41 |  | 0 | 0
| 9.30 | SINAPI 06/2024 | 89987 | REGISTRO DE GAVETA BRUTO, LATÃO, ROSCÁVEL, 3/4", COM ACABAMENTO E CANOPLA CROMADOS. FORNECIDO E INSTALADO EM RAMAL DE ÁGUA | UN | 23 | 82.39 | 102.99 | 2368.77 |  | 0 | 0
| 9.31 | SINAPI 06/2024 | 89985 | REGISTRO DE PRESSÃO BRUTO, LATÃO, ROSCÁVEL, 3/4", COM ACABAMENTO E CANOPLA CROMADOS - FORNECIMENTO E INSTALAÇÃO. | UN | 3 | 78.56 | 98.2 | 294.6 |  | 0 | 0
| 9.32 | SINAPI 06/2024 | 89707 | CAIXA SIFONADA, PVC, DN 100 X 100 X 50 MM, JUNTA ELÁSTICA, FORNECIDA E INSTALADA EM RAMAL DE DESCARGA OU EM RAMAL DE ESGOTO SANITÁRIO. | UN | 18 | 55.72 | 69.65 | 1253.7 |  | 0 | 0
| 9.33 | SINAPI 06/2024 | 89708 | CAIXA SIFONADA, PVC, DN 150 X 185 X 75 MM, JUNTA ELÁSTICA, FORNECIDA E INSTALADA EM RAMAL DE DESCARGA OU EM RAMAL DE ESGOTO SANITÁRIO | UN | 4 | 112.56 | 140.7 | 562.8 |  | 0 | 0
| 9.34 | SINAPI 06/2024 | 89711 | TUBO PVC, SERIE NORMAL, ESGOTO PREDIAL, DN 40 MM, FORNECIDO E INSTALADO EM RAMAL DE DESCARGA OU RAMAL DE ESGOTO SANITÁRIO. | UN | 31.39 | 26.17 | 32.71 | 1026.77 |  | 0 | 0
| 9.35 | SINAPI 06/2024 | 89712 | TUBO PVC, SERIE NORMAL, ESGOTO PREDIAL, DN 50 MM, FORNECIDO E INSTALADO EM RAMAL DE DESCARGA OU RAMAL DE ESGOTO SANITÁRIO. | UN | 131.66 | 32.03 | 40.04 | 5271.67 |  | 0 | 0
| 9.36 | SINAPI 06/2024 | 89713 | TUBO PVC, SERIE NORMAL, ESGOTO PREDIAL, DN 75 MM, FORNECIDO E INSTALADO EM RAMAL DE DESCARGA OU RAMAL DE ESGOTO SANITÁRIO. | UN | 44.01 | 39.57 | 49.46 | 2176.73 |  | 0 | 0
| 9.37 | SINAPI 06/2024 | 89714 | TUBO PVC, SERIE R, ESGOTO PREDIAL, DN 100 MM, FORNECIDO E INSTALADO EM RAMAL DE DESCARGA OU RAMAL DE ESGOTO SANITÁRIO. | UN | 205.99 | 44.62 | 55.78 | 11490.12 |  | 0 | 0
| 9.38 | SINAPI 06/2024 | 104166 | TUBO PVC, SÉRIE R, ÁGUA PLUVIAL, DN 150 MM, FORNECIDO E INSTALADO EM RAMAL DE ENCAMINHAMENTO | UN | 63.13 | 74.06 | 92.58 | 5844.58 |  | 0 | 0
| 9.39 | SINAPI 06/2024 | 89726 | JOELHO 45 GRAUS, PVC, SERIE R, ESGOTO PREDIAL, DN 40 MM, JUNTA SOLDÁVEL, FORNECIDO E INSTALADO EM RAMAL DE DESCARGA OU RAMAL DE ESGOTO SANITÁRIO. | UN | 20 | 12.16 | 15.2 | 304 |  | 0 | 0
| 9.40 | SINAPI 06/2024 | 89732 | JOELHO 45 GRAUS, PVC, SERIE R, ESGOTO PREDIAL, DN 50 MM, JUNTA ELÁSTICA, FORNECIDO E INSTALADO EM RAMAL DE DESCARGA OU RAMAL DE ESGOTO SANITÁRIO. | UN | 34 | 16.76 | 20.95 | 712.3 |  | 0 | 0
| 9.41 | SINAPI 06/2024 | 89739 | JOELHO 45 GRAUS, PVC, SERIE R, ESGOTO PREDIAL, DN 75 MM, JUNTA ELÁSTICA, FORNECIDO E INSTALADO EM RAMAL DE DESCARGA OU RAMAL DE ESGOTO SANITÁRI O. | UN | 6 | 24.34 | 30.43 | 182.58 |  | 0 | 0
| 9.42 | SINAPI 06/2024 | 89746 | JOELHO 45 GRAUS, PVC, SERIE R, ESGOTO PREDIAL, DN 100 MM, JUNTA ELÁSTICA, FORNECIDO E INSTALADO EM RAMAL DE DESCARGA OU RAMAL DE ESGOTO SANITÁRIO. | UN | 29 | 29.06 | 36.33 | 1053.57 |  | 0 | 0
| 9.43 | SINAPI 06/2024 | 89724 | JOELHO 90 GRAUS, PVC, SERIE R, ESGOTO PREDIAL, DN 40 MM, JUNTA SOLDÁVEL, FORNECIDO E INSTALADO EM RAMAL DE DESCARGA OU RAMAL DE ESGOTO SANITÁRIO. | UN | 38 | 11.95 | 14.94 | 567.72 |  | 0 | 0
| 9.44 | SINAPI 06/2024 | 89731 | JOELHO 90 GRAUS, PVC, SERIE R, ESGOTO PREDIAL, DN 50 MM, JUNTA ELÁSTICA, FORNECIDO E INSTALADO EM RAMAL DE DESCARGA OU RAMAL DE ESGOTO SANITÁRIO. | UN | 42 | 16.09 | 20.11 | 844.62 |  | 0 | 0
| 9.45 | SINAPI 06/2024 | 89737 | JOELHO 90 GRAUS, PVC, SERIE NORMAL, ESGOTO PREDIAL, DN 75 MM, JUNTA ELÁSTICA, FORNECIDO E INSTALADO EM RAMAL DE DESCARGA OU RAMAL DE ESGOTO SANITÁRIO | UN | 4 | 23.43 | 29.29 | 117.16 |  | 0 | 0
| 9.46 | SINAPI 06/2024 | 89744 | JOELHO 90 GRAUS, PVC, SERIE NORMAL, ESGOTO PREDIAL, DN 100 MM, JUNTA ELÁSTICA, FORNECIDO E INSTALADO EM RAMAL DE DESCARGA OU RAMAL DE ESGOTO SANITÁRIO. | UN | 24 | 28.29 | 35.36 | 848.64 |  | 0 | 0
| 9.47 | SINAPI 06/2024 | 89785 | JUNÇÃO SIMPLES, PVC, SERIE NORMAL, ESGOTO PREDIAL, DN 50 X 50 MM, JUNTA ELÁSTICA, FORNECIDO E INSTALADO EM RAMAL DE DESCARGA OU RAMAL DE ESGOTO SANITÁRIO | UN | 8 | 27.49 | 34.36 | 274.88 |  | 0 | 0
| 9.48 | SINAPI 06/2024 | 104343 | JUNÇÃO DE REDUÇÃO INVERTIDA, PVC, SÉRIE NORMAL, ESGOTO PREDIAL, DN 75X 50 MM, JUNTA ELÁSTICA, FORNECIDO E INSTALADO EM RAMAL DE DESCARGA OU RAMAL DE ESGOTO SANITÁRIO | UN | 7 | 34.52 | 43.15 | 302.05 |  | 0 | 0
| 9.49 | SINAPI 06/2024 | 89795 | JUNÇÃO SIMPLES, PVC, SERIE NORMAL, ESGOTO PREDIAL, DN 75 X 75 MM, JUNTA ELÁSTICA, FORNECIDO E INSTALADO EM RAMAL DE DESCARGA OU RAMAL DE ESGOTO SANITÁRIO | UN | 2 | 40.96 | 51.2 | 102.4 |  | 0 | 0
| 9.50 | SINAPI 06/2024 | 104345 | JUNÇÃO DE REDUÇÃO INVERTIDA, PVC, SÉRIE NORMAL, ESGOTO PREDIAL, DN 100X 50 MM, JUNTA ELÁSTICA, FORNECIDO E INSTALADO EM RAMAL DE DESCARGA OU RAMAL DE ESGOTO SANITÁRIO | UN | 14 | 42.95 | 53.69 | 751.66 |  | 0 | 0
| 9.51 | SINAPI 06/2024 | 104347 | JUNÇÃO DE REDUÇÃO INVERTIDA, PVC, SÉRIE NORMAL, ESGOTO PREDIAL, DN 100X 75 MM, JUNTA ELÁSTICA, FORNECIDO E INSTALADO EM RAMAL DE DESCARGA OU RAMAL DE ESGOTO SANITÁRIO | UN | 2 | 47.6 | 59.5 | 119 |  | 0 | 0
| 9.52 | SINAPI 06/2024 | 89797 | JUNÇÃO SIMPLES, PVC, SERIE NORMAL, ESGOTO PREDIAL, DN 100 X 100 MM, JUNTA ELÁSTICA, FORNECIDO E INSTALADO EM RAMAL DE DESCARGA OU RAMAL DE ESGOTO SANITÁRIO | UN | 5 | 51 | 63.75 | 318.75 |  | 0 | 0
| 9.53 | SINAPI 06/2024 | 102711 | JUNÇÃO DUPLA DE PVC, SÉRIE NORMAL, PARA ESGOTO PREDIAL, DN 100 X 100 X 100 MM, INSTALADA EM DRENO - FORNECIMENTO E INSTALAÇÃO | UN | 2 | 85.04 | 106.3 | 212.6 |  | 0 | 0
| 9.54 | SINAPI 06/2024 | 104174 | JUNÇÃO SIMPLES, PVC, SERIE R, ÁGUA PLUVIAL, DN 150 X 100 MM, JUNTA ELÁSTICA, FORNECIDO E INSTALADO EM RAMAL DE ENCAMINHAMENTO. | UN | 2 | 174.14 | 217.68 | 435.36 |  | 0 | 0
| 9.55 | SINAPI 06/2024 | 89784 | TE, PVC, SERIE NORMAL, ESGOTO PREDIAL, DN 50 X 50 MM, JUNTA ELÁSTICA, FORNECIDO E INSTALADO EM RAMAL DE DESCARGA OU RAMAL DE ESGOTO SANITÁRIO | UN | 21 | 25.31 | 31.64 | 664.44 |  | 0 | 0
| 9.56 | SINAPI 06/2024 | 89786 | TE, PVC, SERIE NORMAL, ESGOTO PREDIAL, DN 75 X 75 MM, JUNTA ELÁSTICA, FORNECIDO E INSTALADO EM RAMAL DE DESCARGA OU RAMAL DE ESGOTO SANITÁRIO | UN | 3 | 39.04 | 48.8 | 146.4 |  | 0 | 0
| 9.57 | SINAPI 06/2024 | 89549 | REDUÇÃO EXCÊNTRICA, PVC, SERIE R, ÁGUA PLUVIAL, DN 75 X 50 MM, JUNTA ELÁSTICA, FORNECIDO E INSTALADO EM RAMAL DE ENCAMINHAMENTO. | UN | 6 | 17.64 | 22.05 | 132.3 |  | 0 | 0
| 9.58 | SINAPI 06/2024 | 89557 | REDUÇÃO EXCÊNTRICA, PVC, SERIE R, ÁGUA PLUVIAL, DN 100 X 75 MM, JUNTA ELÁSTICA, FORNECIDO E INSTALADO EM RAMAL DE ENCAMINHAMENTO. | UN | 1 | 29.44 | 36.8 | 36.8 |  | 0 | 0
| 9.59 | SINAPI 06/2024 | 104341 | BUCHA DE REDUÇÃO LONGA, PVC, SÉRIE NORMAL, ESGOTO PREDIAL, DN 50 X 40MM, JUNTA SOLDÁVEL E ELÁSTICA, FORNECIDO E INSTALADO EM RAMAL DE DESCARGA OU RAMAL DE ESGOTO SANITÁRIO. | UN | 1 | 11.52 | 14.4 | 14.4 |  | 0 | 0
| 9.60 | SINAPI 06/2024 | 91170 | FIXAÇÃO DE TUBOS HORIZONTAIS DE PVC ÁGUA, PVC ESGOTO, PVC ÁGUA PLUVIAL, CPVC, PPR, COBRE OU AÇO, DIÂMETROS MENORES OU IGUAIS A 40 MM, COM ABRAÇADEIRA METÁLICA RÍGIDA TIPO U PERFIL 1 1/4", FIXADA EM PERFILADO EM LAJE. | M | 117.07 | 12.87 | 16.09 | 1883.66 |  | 0 | 0
| 9.61 | SINAPI 06/2024 | 91171 | FIXAÇÃO DE TUBOS HORIZONTAIS DE PVC ÁGUA, PVC ESGOTO, PVC ÁGUA PLUVIAL, CPVC, PPR, COBRE OU AÇO, DIÂMETROS MAIORES QUE 40 MM E MENORES OU IGUAIS A 75 MM, COM ABRAÇADEIRA METÁLICA RÍGIDA TIPO U PERFIL 2 1/2", FIXADA EM PERFILADO EM LAJE | M | 81.44 | 20.69 | 25.86 | 2106.04 |  | 0 | 0
| 9.62 | SINAPI 06/2024 | 91172 | FIXAÇÃO DE TUBOS HORIZONTAIS DE PVC ÁGUA, PVC ESGOTO, PVC ÁGUA PLUVIAL , CPVC, PPR, COBRE OU AÇO, DIÂMETROS MAIORES QUE 75 MM E MENORES OU IGUAIS A 100 MM, COM ABRAÇADEIRA METÁLICA RÍGIDA TIPO U PERFIL 4", FIXADA EM PERFILADO EM LAJE. | M | 29.42 | 23.79 | 29.74 | 874.95 |  | 0 | 0
| 9.63 | SINAPI 06/2024 | 91173 | FIXAÇÃO DE TUBOS VERTICAIS DE PVC ÁGUA, PVC ESGOTO, PVC ÁGUA PLUVIAL,CPVC, PPR, COBRE OU AÇO, DIÂMETROS MENORES OU IGUAIS A 40 MM, COM ABRA ÇADEIRA METÁLICA RÍGIDA TIPO U PERFIL 1 1/4", FIXADA EM PERFILADO EM P AREDE. | M | 36.04 | 4.8 | 6 | 216.24 |  | 0 | 0
| 9.64 | SINAPI 06/2024 | 91174 | FIXAÇÃO DE TUBOS VERTICAIS DE PVC ÁGUA, PVC ESGOTO, PVC ÁGUA PLUVIAL,CPVC, PPR, COBRE OU AÇO, DIÂMETROS MAIORES QUE 40 MM E MENORES OU IGUAIS A 75 MM, COM ABRAÇADEIRA METÁLICA RÍGIDA TIPO U PERFIL 2 1/2", FIXADA EM PERFILADO EM PAREDE. | M | 33.2 | 8.26 | 10.33 | 342.96 |  | 0 | 0
| 9.65 | SINAPI 06/2024 | 91175 | FIXAÇÃO DE TUBOS VERTICAIS DE PVC ÁGUA, PVC ESGOTO, PVC ÁGUA PLUVIAL,CPVC, PPR, COBRE OU AÇO, DIÂMETROS MAIORES QUE 75 MM E MENORES OU IGUAIS A 100 MM, COM ABRAÇADEIRA METÁLICA RÍGIDA TIPO U PERFIL 4", FIXADA EM PERFILADO EM PAREDE | M | 98.55 | 12.84 | 16.05 | 1581.73 |  | 0 | 0
| 9.66 | CDHU 193 - 02/2024 | 44.02.062 | Tampo/bancada em granito, com frontão, espessura de 2 cm, acabamento polido | M2 | 13.72 | 868.97 | 1086.21 | 14902.8 |  | 0 | 0
| 9.67 | SINAPI 06/2024 | 86935 | CUBA DE EMBUTIR DE AÇO INOXIDÁVEL MÉDIA, INCLUSO VÁLVULA TIPO AMERICANA EM METAL CROMADO E SIFÃO FLEXÍVEL EM PVC - FORNECIMENTO E INSTALAÇÃO. | UN | 7 | 289.2 | 361.5 | 2530.5 |  | 0 | 0
| 9.68 | SINAPI 06/2024 | 86874 | TANQUE DE LOUÇA BRANCA SUSPENSO, 18L OU EQUIVALENTE - FORNECIMENTO E INSTALAÇÃO. | UN | 1 | 512.61 | 640.76 | 640.76 |  | 0 | 0
| 9.69 | SINAPI 06/2024 | 86937 | CUBA DE EMBUTIR OVAL EM LOUÇA BRANCA, 35 X 50CM OU EQUIVALENTE, INCLUSO VÁLVULA EM METAL CROMADO E SIFÃO FLEXÍVEL EM PVC - FORNECIMENTO E INSTALAÇÃO. | UN | 2 | 234.05 | 292.56 | 585.12 |  | 0 | 0
| 9.70 | SINAPI 06/2024 | 86904 | LAVATÓRIO LOUÇA BRANCA SUSPENSO, 29,5 X 39CM OU EQUIVALENTE, PADRÃO POPULAR - FORNECIMENTO E INSTALAÇÃO. | UN | 15 | 151.94 | 189.93 | 2848.95 |  | 0 | 0
| 9.71 | SINAPI 06/2024 | 86910 | TORNEIRA CROMADA TUBO MÓVEL, DE PAREDE, 1/2 OU 3/4, PARA PIA DE COZINHA, PADRÃO MÉDIO - FORNECIMENTO E INSTALAÇÃO. | UN | 7 | 114.3 | 142.88 | 1000.16 |  | 0 | 0
| 9.72 | SINAPI 06/2024 | 86913 | TORNEIRA CROMADA 1/2 OU 3/4 PARA TANQUE, PADRÃO POPULAR - FORNECIMENTO E INSTALAÇÃO. | UN | 1 | 50.78 | 63.48 | 63.48 |  | 0 | 0
| 9.73 | SINAPI 06/2024 | 86888 | VASO SANITÁRIO SIFONADO COM CAIXA ACOPLADA LOUÇA BRANCA - FORNECIMENTO E INSTALAÇÃO. | UN | 10 | 497.97 | 622.46 | 6224.6 |  | 0 | 0
| 9.74 | SINAPI 06/2024 | 100860 | CHUVEIRO ELÉTRICO COMUM CORPO PLÁSTICO, TIPO DUCHA FORNECIMENTO E INSTAL AÇÃO. | UN | 3 | 112.93 | 141.16 | 423.48 |  | 0 | 0
| 9.75 | composição | comp SC021 | Bancada para expurgo em inox medindo 2,60mx0,65m | UN | 1 | 3949.87 | 4937.34 | 4937.34 |  | 0 | 0
| 9.76 | SINAPI 06/2024 | 89378 | LUVA, PVC, SOLDÁVEL, DN 25MM, INSTALADO EM RAMAL OU SUB-RAMAL DE ÁGUA - FORNECIMENTO E INSTALAÇÃO. | UN | 2 | 8.45 | 10.56 | 21.12 |  | 0 | 0
| 9.77 | SINAPI 06/2024 | 89386 | LUVA, PVC, SOLDÁVEL, DN 32MM, INSTALADO EM RAMAL OU SUB-RAMAL DE ÁGUA - FORNECIMENTO E INSTALAÇÃO. | UN | 1 | 11.07 | 13.84 | 13.84 |  | 0 | 0
| 9.78 | SINAPI 06/2024 | 89857 | LUVA DE CORRER, PVC, SERIE NORMAL, ESGOTO PREDIAL, DN 100 MM, JUNTA ELÁSTICA, FORNECIDO E INSTALADO EM SUBCOLETOR AÉREO DE ESGOTO SANITÁRIO. | UN | 4 | 37.18 | 46.48 | 185.92 |  | 0 | 0
| 9.79 | SINAPI 06/2024 | 104171 | LUVA DE CORRER, PVC, SERIE R, ÁGUA PLUVIAL, DN 150 MM, JUNTA ELÁSTICA, FORNECIDO E INSTALADO EM RAMAL DE ENCAMINHAMENTO. | UN | 9 | 89.62 | 112.03 | 1008.27 |  | 0 | 0
| 10 |  |  | ESQUADRIAS |  |  |  |  | 363683.22 |  |  | 0
| 10.1 | composição | comp SC001 | P01 - CONJUNTO DE PORTA SEMI-OCA, ESTRUTURADA EM OSB, COM FECHAMENTO EM MDF, REVESTIDO EM LAMINADO PET BRANCO TX. BATENTE EM CHAPA GALVANIZADA 1,2mm, COM ACABAMENTO EM PINTURA ELETROSTÁTICA BRANCA - INCLUSO FECHADURA IMAB E DOBRADIÇAS ROLANTES. 0,82x2,10 - FORNECIMENTO E INSTALAÇÃO COMPLETA | UN | 1 | 3561.96 | 4452.45 | 4452.45 |  | 0 | 0
| 10.2 | composição | comp SC002 | P02 - CONJUNTO DE PORTA SEMI-OCA, ESTRUTURADA EM OSB, COM FECHAMENTO EM MDF, REVESTIDO EM LAMINADO PET BRANCO TX. BATENTE EM CHAPA GALVANIZADA 1,2mm, COM ACABAMENTO EM PINTURA ELETROSTÁTICA BRANCA - INCLUSO FECHADURA IMAB E DOBRADIÇAS ROLANTES. 0,92x2,10 - FORNECIMENTO E INSTALAÇÃO COMPLETA | UN | 12 | 3751.59 | 4689.49 | 56273.88 |  | 0 | 0
| 10.3 | composição | comp SC003 | P03 - CONJUNTO DE PORTA SEMI-OCA, ESTRUTURADA EM OSB, COM FECHAMENTO EM MDF, REVESTIDO EM LAMINADO PET BRANCO TX. BATENTE EM CHAPA GALVANIZADA 1,2mm, COM ACABAMENTO EM PINTURA ELETROSTÁTICA BRANCA - INCLUSO FECHADURA IMAB E DOBRADIÇAS ROLANTES. 1,02x2,10 - FORNECIMENTO E INSTALAÇÃO COMPLETA | UN | 11 | 4445.5 | 5556.88 | 61125.68 |  | 0 | 0
| 10.4 | composição | comp SC004 | P05 - CONJUNTO DE PORTA SEMI-OCA, ESTRUTURADA EM OSB, COM FECHAMENTO EM MDF, REVESTIDO EM LAMINADO PET BRANCO TX. BATENTE EM CHAPA GALVANIZADA 1,2mm, COM ACABAMENTO EM PINTURA ELETROSTÁTICA BRANCA - INCLUSO FECHADURA IMAB E DOBRADIÇAS ROLANTES. 2,00x2,10 - FORNECIMENTO E INSTALAÇÃO COMPLETA | UN | 4 | 6619.01 | 8273.76 | 33095.04 |  | 0 | 0
| 10.5 | composição | comp SC005 | P16 - CONJUNTO DE PORTA SEMI-OCA, ESTRUTURADA EM OSB, COM FECHAMENTO EM MDF, REVESTIDO EM LAMINADO PET BRANCO TX. BATENTE EM CHAPA GALVANIZADA 1,2mm, COM ACABAMENTO EM PINTURA ELETROSTÁTICA BRANCA - INCLUSO FECHADURA IMAB E DOBRADIÇAS ROLANTES. 1,80x2,10 - FORNECIMENTO E INSTALAÇÃO COMPLETA | UN | 1 | 5802.38 | 7252.98 | 7252.98 |  | 0 | 0
| 10.6 | composição | comp SC006 | P08 - PORTA DE CORRER COM 1 FOLHA EM MADEIRA SEMI-OCA, ESTRUTURADA EM OSB, COM FECHAMENTO EM MDF, REVESTIDO EM LAMINADO PET BRANCO TX, TRILHO NA PARTE SUPERIOR. 0,90x2,10 - FORNECIMENTO E INSTALAÇÃO COMPLETA | UN | 1 | 4527.63 | 5659.54 | 5659.54 |  | 0 | 0
| 10.7 | composição | comp SC007 | P09 - CONJUNTO DE PORTA SEMI-OCA, ESTRUTURADA EM OSB, COM FECHAMENTO EM MDF, REVESTIDO EM LAMINADO PET BRANCO TX. BATENTE EM CHAPA GALVANIZADA 1,2mm, COM ACABAMENTO EM PINTURA ELETROSTÁTICA BRANCA - INCLUSO FECHADURA IMAB E DOBRADIÇAS ROLANTES. 2,20x2,10 - FORNECIMENTO E INSTALAÇÃO COMPLETA | UN | 1 | 7053.35 | 8816.69 | 8816.69 |  | 0 | 0
| 10.8 | composição | comp SC008 | P11 - CONJUNTO DE PORTA SEMI-OCA, ESTRUTURADA EM OSB, COM FECHAMENTO EM MDF, REVESTIDO EM LAMINADO PET BRANCO TX. BATENTE EM CHAPA GALVANIZADA 1,2mm, COM ACABAMENTO EM PINTURA ELETROSTÁTICA BRANCA - INCLUSO FECHADURA IMAB E DOBRADIÇAS ROLANTES. 1,40x2,10 - FORNECIMENTO E INSTALAÇÃO COMPLETA | UN | 1 | 5611.29 | 7014.11 | 7014.11 |  | 0 | 0
| 10.9 | composição | comp SC009 | P12 - CONJUNTO DE PORTA SEMI-OCA, ESTRUTURADA EM OSB, COM FECHAMENTO EM MDF, REVESTIDO EM LAMINADO PET BRANCO TX. BATENTE EM CHAPA GALVANIZADA 1,2mm, COM ACABAMENTO EM PINTURA ELETROSTÁTICA BRANCA - INCLUSO FECHADURA IMAB E DOBRADIÇAS ROLANTES. 0,72x2,10 - FORNECIMENTO E INSTALAÇÃO COMPLETA | UN | 2 | 3558.63 | 4448.29 | 8896.58 |  | 0 | 0
| 10.10 | composição | comp SC010 | P14 - CONJUNTO DE PORTA SEMI-OCA, ESTRUTURADA EM OSB, COM FECHAMENTO EM MDF, REVESTIDO EM LAMINADO PET BRANCO TX. BATENTE EM CHAPA GALVANIZADA 1,2mm, COM ACABAMENTO EM PINTURA ELETROSTÁTICA BRANCA - INCLUSO FECHADURA IMAB E DOBRADIÇAS ROLANTES. 2,20x2,10 - FORNECIMENTO E INSTALAÇÃO COMPLETA | UN | 1 | 6887.68 | 8609.6 | 8609.6 |  | 0 | 0
| 10.11 | composição | comp SC022 | P17 - PORTA COM PROTEÇÃO RADIOLÓGICA 0,92X2,10 - FORNECIMENTO E INSTALAÇÃO COMPLETA | UN | 3 | 5467.1 | 6833.88 | 20501.64 |  | 0 | 0
| 10.12 | composição | comp SC026 | P18 - PORTA COM PROTEÇÃO RADIOLÓGICA 2,0X2,10 - FORNECIMENTO E INSTALAÇÃO COMPLETA | UN | 1 | 12138.2 | 15172.75 | 15172.75 |  | 0 | 0
| 10.13 | CDHU 193 - 02/2024 | 24.02.054 | Porta corta‐fogo classe P.90, com barra antipânico numa face e maçaneta na outra, completa | M2 | 6.51 | 1128.1 | 1410.13 | 9179.95 |  | 0 | 0
| 10.14 | CDHU 193 - 02/2024 | 28.20.430 | Dobradiça em latão cromado, com mola tipo vai e vem, de 3" | CJ | 4 | 242.51 | 303.14 | 1212.56 |  | 0 | 0
| 10.15 | SINAPI 06/2024 | 100702 | PORTA DE CORRER DE ALUMÍNIO, COM DUAS FOLHAS PARA VIDRO, INCLUSO VIDRO LISO INCOLOR, FECHADURA E PUXADOR, SEM ALIZAR. | M2 | 7.56 | 483.39 | 604.24 | 4568.05 |  | 0 | 0
| 10.16 | CDHU 193 - 02/2024 | 25.02.042 | Porta de correr em alumínio tipo lambri branco, sob medida | M2 | 10.92 | 1049.17 | 1311.46 | 14321.14 |  | 0 | 0
| 10.17 | SINAPI 06/2024 | 94570 | JANELA DE ALUMÍNIO DE CORRER COM 2 FOLHAS PARA VIDROS, COM VIDROS, BATENTE, ACABAMENTO COM ACETATO OU BRILHANTE E FERRAGENS. EXCLUSIVE ALIZAR E CONTRAMARCO. FORNECIMENTO E INSTALAÇÃO | M2 | 42.74 | 362.6 | 453.25 | 19371.91 |  | 0 | 0
| 10.18 | SINAPI 06/2024 | 94572 | JANELA DE ALUMÍNIO DE CORRER COM 3 FOLHAS (2 VENEZIANAS E 1 PARA VIDRO), COM VIDROS, BATENTE E FERRAGENS. EXCLUSIVE ACABAMENTO, ALIZAR E CONTRAMARCO. FORNECIMENTO E INSTALAÇÃO. | M2 | 7 | 515.92 | 644.9 | 4514.3 |  | 0 | 0
| 10.19 | SINAPI 06/2024 | 94589 | CONTRAMARCO DE ALUMÍNIO, FIXAÇÃO COM ARGAMASSA - FORNECIMENTO E INSTALAÇÃO. | M | 159.8 | 25.37 | 31.71 | 5067.26 |  | 0 | 0
| 10.20 | CDHU 193 - 02/2024 | 25.20.020 | Tela de proteção tipo mosquiteira removível, em fibra de vidro com revestimento em PVC e requadro em alumínio | M2 | 49.74 | 214.73 | 268.41 | 13350.71 |  | 0 | 0
| 10.21 | composição | comp SC019 | J8 - JANELA DE ALUMÍNIO PRETO FOSCO, COM VIDRO INCOLOR DE CORRER, VENEZIANA EM CINTA E TELA 1,0 X 1,0M. - FORNECIMENTO E INSTALAÇÃO COMPLETA | UN | 2 | 3497.22 | 4371.53 | 8743.06 |  | 0 | 0
| 10.22 | composição | comp SC023 | J14 - VISOR RADIOLÓGICO 1,50 X 1,00M - FORNECIMENTO E INSTALAÇÃO COMPLETA | UN | 1 | 37186.67 | 46483.34 | 46483.34 |  | 0 | 0
| 11 |  |  | INSTALAÇÕES DE COMBATE A INCÊNDIO |  |  |  |  | 48301.83 |  |  | 0
| 11.1 | SINAPI 06/2024 | 96765 | ABRIGO PARA HIDRANTE, 90X60X17CM, COM REGISTRO GLOBO ANGULAR 45 GRAUS 2 1/2", ADAPTADOR STORZ 2 1/2", MANGUEIRA DE INCÊNDIO 20M, REDUÇÃO 2 1/2" X 1 1/2" E ESGUICHO EM LATÃO 1 1/2" - FORNECIMENTO E INSTALAÇÃO. | UN | 2 | 1803.83 | 2254.79 | 4509.58 |  | 0 | 0
| 11.2 | CDHU 193 - 02/2024 | 50.05.210 | Detector termovelocimétrico endereçável com base endereçável | UN | 1 | 185.21 | 231.51 | 231.51 |  | 0 | 0
| 11.3 | CDHU 193 - 02/2024 | 50.05.430 | Detector óptico de fumaça com base endereçável | UN | 44 | 226.58 | 283.23 | 12462.12 |  | 0 | 0
| 11.4 | SINAPI 06/2024 | 101909 | EXTINTOR DE INCÊNDIO PORTÁTIL COM CARGA DE PQS DE 6 KG, CLASSE BC - FORNECIMENTO E INSTALAÇÃO. | UN | 8 | 261.2 | 326.5 | 2612 |  | 0 | 0
| 11.5 | SINAPI 06/2024 | 101906 | EXTINTOR DE INCÊNDIO PORTÁTIL COM CARGA DE CO2 DE 4 KG, CLASSE BC - FORNECIMENTO E INSTALAÇÃO | UN | 1 | 666.35 | 832.94 | 832.94 |  | 0 | 0
| 11.6 | CDHU 193 - 02/2024 | 50.05.170 | Acionador manual tipo quebra vidro, em caixa plástica | UN | 2 | 75.86 | 94.83 | 189.66 |  | 0 | 0
| 11.7 | CDHU 193 - 02/2024 | 50.05.230 | Sirene audiovisual tipo endereçável | UN | 2 | 279.95 | 349.94 | 699.88 |  | 0 | 0
| 11.8 | CDHU 193 - 02/2024 | 97.02.195 | Placa de sinalização em PVC fotoluminescente (240x120mm), com indicação de rota de evacuação e saída de emergência | UN | 11 | 19.41 | 24.26 | 266.86 |  | 0 | 0
| 11.9 | CDHU 193 - 02/2024 | 97.02.196 | Placa de sinalização em PVC fotoluminescente, com identificação de pavimentos | UN | 1 | 16.13 | 20.16 | 20.16 |  | 0 | 0
| 11.10 | SINAPI 06/2024 | 92367 | TUBO DE AÇO GALVANIZADO COM COSTURA, CLASSE MÉDIA, DN 65 (2 1/2"), CONEXÃO ROSQUEADA, INSTALADO EM REDE DE ALIMENTAÇÃO PARA HIDRANTE - FORNECIMENTO E INSTALAÇÃO. | M | 100.16 | 113.49 | 141.86 | 14208.7 |  | 0 | 0
| 11.11 | SINAPI 06/2024 | 92642 | TÊ, EM FERRO GALVANIZADO, CONEXÃO ROSQUEADA, DN 65 (2 1/2"), INSTALADO EM REDE DE ALIMENTAÇÃO PARA HIDRANTE - FORNECIMENTO E INSTALAÇÃO | UN | 3 | 240.71 | 300.89 | 902.67 |  | 0 | 0
| 11.12 | SINAPI 06/2024 | 92390 | JOELHO 90 GRAUS, EM FERRO GALVANIZADO, DN 65 (2 1/2"), CONEXÃO ROSQUEADA, INSTALADO EM REDE DE ALIMENTAÇÃO PARA HIDRANTE - FORNECIMENTO E INSTALAÇÃO | UN | 17 | 176 | 220 | 3740 |  | 0 | 0
| 11.13 | SINAPI 06/2024 | 99624 | VÁLVULA DE RETENÇÃO HORIZONTAL, DE BRONZE, ROSCÁVEL, 2 1/2" - FORNECIMENTO E INSTALAÇÃO | UN | 2 | 545.35 | 681.69 | 1363.38 |  | 0 | 0
| 11.14 | CDHU 193 - 02/2024 | 47.05.420 | Válvula de gaveta em bronze, haste não ascendente, classe 125 libras para vapor e classe 200 libras para água, óleo e gás, DN= 2 1/2 | UN | 1 | 461.91 | 577.39 | 577.39 |  | 0 | 0
| 11.15 | SINAPI 06/2024 | 94467 | LUVA, EM FERRO GALVANIZADO, CONEXÃO ROSQUEADA, DN 65 MM (2 1/2"), INSTALADO EM RESERVAÇÃO PREDIAL DE ÁGUA - FORNECIMENTO E INSTALAÇÃO | UN | 8 | 96.76 | 120.95 | 967.6 |  | 0 | 0
| 11.16 | CDHU 193 - 02/2024 | 66.02.060 | Repetidora de sinais de ocorrências, do painel sinóptico da central de alarme | UN | 1 | 848.62 | 1060.78 | 1060.78 |  | 0 | 0
| 11.17 | CDHU 193 - 02/2024 | 66.02.500 | Central de alarme microprocessada, para até 125 zonas | UN | 1 | 2443.96 | 3054.95 | 3054.95 |  | 0 | 0
| 11.18 | SIURB - 01/2024 | 09-010-031 | BATERIA AUTOMOTIVA SELADA SEM COMPLEMENTAÇÃO DE NÍVEL 40AH-12V | UN | 1 | 481.32 | 601.65 | 601.65 |  | 0 | 0
| 12 |  |  | INSTALAÇÕES DE GASES MEDICINAIS |  |  |  |  | 84559.6 |  |  | 0
| 12.1 | SINAPI 06/2024 | 103835 | TUBO EM COBRE RÍGIDO, DN 15 MM, CLASSE A, SEM ISOLAMENTO, INSTALADO EM RAMAL E SUB-RAMAL, FORNECIMENTO E INSTALAÇÃO. | M | 346 | 65.65 | 82.06 | 28392.76 |  | 0 | 0
| 12.2 | SINAPI 06/2024 | 97335 | TUBO EM COBRE RÍGIDO, DN 22 MM, CLASSE A, SEM ISOLAMENTO, INSTALADO EM RAMAL E SUB-RAMAL, FORNECIMENTO E INSTALAÇÃO. | M | 29 | 77.43 | 96.79 | 2806.91 |  | 0 | 0
| 12.3 | SINAPI 06/2024 | 92311 | COTOVELO EM COBRE, DN 15 MM, 90 GRAUS, SEM ANEL DE SOLDA, INSTALADO EM RAMAL DE DISTRIBUIÇÃO FORNECIMENTO E INSTALAÇÃO. | UN | 91 | 15.19 | 18.99 | 1728.09 |  | 0 | 0
| 12.4 | SINAPI 06/2024 | 92312 | COTOVELO EM COBRE, DN 22 MM, 90 GRAUS, SEM ANEL DE SOLDA, INSTALADO EM RAMAL DE DISTRIBUIÇÃO FORNECIMENTO E INSTALAÇÃO. | UN | 8 | 24.16 | 30.2 | 241.6 |  | 0 | 0
| 12.5 | SINAPI 06/2024 | 92314 | LUVA EM COBRE, DN 15 MM, SEM ANEL DE SOLDA, INSTALADO EM RAMAL DE DISTRIBUIÇÃO FORNECIMENTO E INSTALAÇÃO. | UN | 44 | 10.34 | 12.93 | 568.92 |  | 0 | 0
| 12.6 | SINAPI 06/2024 | 92315 | LUVA EM COBRE, DN 22 MM, SEM ANEL DE SOLDA, INSTALADO EM RAMAL DE DISTRIBUIÇÃO FORNECIMENTO E INSTALAÇÃO. | UN | 4 | 14.49 | 18.11 | 72.44 |  | 0 | 0
| 12.7 | SINAPI 06/2024 | 92317 | TE EM COBRE, DN 15 MM, SEM ANEL DE SOLDA, INSTALADO EM RAMAL DE DISTRIBUIÇÃO FORNECIMENTO E INSTALAÇÃO. | UN | 21 | 21.48 | 26.85 | 563.85 |  | 0 | 0
| 12.8 | COMPOSIÇÃO | comp SC011 | Te redução 22x15 cobre | UN | 4 | 29.31 | 36.64 | 146.56 |  | 0 | 0
| 12.9 | SINAPI 06/2024 | 93085 | BUCHA DE REDUÇÃO EM COBRE, DN 22 MM X 15 MM, SEM ANEL DE SOLDA, PONTA X BOLSA, INSTALADO EM RAMAL E SUB-RAMAL DE GÁS MEDICINAL - FORNECIMENTO E INSTALAÇÃO | UN | 1 | 17.69 | 22.11 | 22.11 |  | 0 | 0
| 12.10 | COMPOSIÇÃO | comp SC012 | Tarugo latão 30mm - 1,4" - régua | UN | 24 | 38.73 | 48.41 | 1161.84 |  | 0 | 0
| 12.11 | COMPOSIÇÃO | comp SC013 | Tarugo latão 50mm - 1,4' - posto | UN | 5 | 38.73 | 48.41 | 242.05 |  | 0 | 0
| 12.12 | COMPOSIÇÃO | comp SC018 | Tampão sextavado 1/4" | UN | 29 | 9.46 | 11.83 | 343.07 |  | 0 | 0
| 12.13 | SINAPI 06/2024 | 95248 | VÁLVULA DE ESFERA BRUTA, BRONZE, ROSCÁVEL, 1/2" - FORNECIMENTO E INSTALAÇÃO. | UN | 28 | 44.17 | 55.21 | 1545.88 |  | 0 | 0
| 12.14 | SINAPI 06/2024 | 95249 | VÁLVULA DE ESFERA BRUTA, BRONZE, ROSCÁVEL, 3/4" - FORNECIMENTO E INSTALAÇÃO. | UN | 1 | 52.82 | 66.03 | 66.03 |  | 0 | 0
| 12.15 | SINAPI 06/2024 | 103851 | CONECTOR EM BRONZE/LATÃO, DN 15 MM X 1/2", SEM ANEL DE SOLDA, BOLSA X ROSCA F, INSTALADO EM RAMAL E SUB-RAMAL DE GÁS MEDICINAL - FORNECIMENTO E INSTALAÇÃO. | UN | 56 | 21.21 | 26.51 | 1484.56 |  | 0 | 0
| 12.16 | SINAPI 06/2024 | 103858 | CONECTOR EM BRONZE/LATÃO, DN 22 MM X 3/4", SEM ANEL DE SOLDA, BOLSA X ROSCA F, INSTALADO EM RAMAL E SUB-RAMAL DE GÁS MEDICINAL - FORNECIMENTO E INSTALAÇÃO. | UN | 2 | 27.93 | 34.91 | 69.82 |  | 0 | 0
| 12.17 | COMPOSIÇÃO | comp SC014 | Solda silfoscoper 1,6 - 5% prata | kg | 5 | 18.59 | 23.24 | 116.2 |  | 0 | 0
| 12.18 | SIURB - 01/2024 | 17-10-74 | POSTO DE CONSUMO DE O2 OU AR VÁCUO OU N2O | UN | 5 | 102.73 | 128.41 | 642.05 |  | 0 | 0
| 12.19 | SIURB - 01/2024 | 17-10-76 | PAINEL DE ALARME PARA O2 OU AR OU VÁCUO OU N2O, INSTALADO | UN | 3 | 588.99 | 736.24 | 2208.72 |  | 0 | 0
| 12.20 | COMPOSIÇÃO | comp SC020 | Caixa seção 30x30 cm (15x22x15) AVO | UN | 1 | 1374.62 | 1718.28 | 1718.28 |  | 0 | 0
| 12.21 | SIURB - 01/2024 | 09-13-11 | PERFILADO PERFURADO CHAPA 14-GE-MED. 19X38MM COM TAMPA E INSTALAÇÃO | M | 51 | 75.59 | 94.49 | 4818.99 |  | 0 | 0
| 12.22 | SINAPI 06/2024 | 91170 | FIXAÇÃO DE TUBOS HORIZONTAIS DE PVC, CPVC OU COBRE DIÂMETROS MENORES OU IGUAIS A 40 MM OU ELETROCALHAS ATÉ 150MM DE LARGURA, COM ABRAÇADEIRA METÁLICA RÍGIDA TIPO D 1/2, FIXADA EM PERFILADO EM LAJE. AF_05/2015 | M | 375 | 12.87 | 16.09 | 6033.75 |  | 0 | 0
| 12.23 | COMPOSIÇÃO | comp SC015 | etiqueta ar comprimido | UN | 158 | 4.05 | 5.06 | 799.48 |  | 0 | 0
| 12.24 | COMPOSIÇÃO | comp SC016 | etiqueta vácuo | UN | 151 | 4.05 | 5.06 | 764.06 |  | 0 | 0
| 12.25 | COMPOSIÇÃO | comp SC017 | etiqueta oxigenio | UN | 151 | 4.05 | 5.06 | 764.06 |  | 0 | 0
| 12.26 | COMPOSIÇÃO | comp SC027 | REGUA DE GASESMEDICINAIS PARA LEITOS DE ENFERMARIA OU ESTABILIZAÇÃO | UN | 8 | 2723.75 | 3404.69 | 27237.52 |  | 0 | 0
| 13 |  |  | LIMPEZA FINAL |  |  |  |  | 2297.58 |  |  | 0
| 13.1 | SINAPI 06/2024 | 99802 | LIMPEZA DE PISO CERÂMICO OU PORCELANATO COM VASSOURA A SECO | M2 | 54.28 | 0.72 | 0.9 | 48.85 |  | 0 | 0
| 13.2 | SINAPI 06/2024 | 99803 | LIMPEZA DE PISO CERÂMICO OU PORCELANATO COM PANO ÚMIDO | M2 | 54.28 | 2.81 | 3.51 | 190.52 |  | 0 | 0
| 13.3 | SINAPI 06/2024 | 99804 | LIMPEZA DE PISO CERÂMICO OU PORCELANATO UTILIZANDO DETERGENTE NEUTRO E ESCOVAÇÃO MANUAL | M2 | 54.28 | 7.27 | 9.09 | 493.41 |  | 0 | 0
| 13.4 | SINAPI 06/2024 | 99810 | LIMPEZA DE PISO DE MÁRMORE/GRANITO UTILIZANDO DETERGENTE NEUTRO E ESCOVAÇÃO MANUAL | M2 | 108.88 | 9.94 | 12.43 | 1353.38 |  | 0 | 0
| 13.5 | SINAPI 06/2024 | 99815 | LIMPEZA DE PIA INOX COM BANCADA DE PEDRA, INCLUSIVE METAIS CORRESPONDENTES | UN | 7 | 10.7 | 13.38 | 93.66 |  | 0 | 0
| 13.6 | SINAPI 06/2024 | 99816 | LIMPEZA DE TANQUE OU LAVATÓRIO DE LOUÇA ISOLADO, INCLUSIVE METAIS CORRESPONDENTES | UN | 1 | 11.42 | 14.28 | 14.28 |  | 0 | 0
| 13.7 | SINAPI 06/2024 | 99817 | LIMPEZA DE LAVATÓRIO DE LOUÇA COM BANCADA DE PEDRA, INCLUSIVE METAIS CORRESPONDENTES | UN | 3 | 6.37 | 7.96 | 23.88 |  | 0 | 0
| 13.8 | SINAPI 06/2024 | 99818 | LIMPEZA DE BACIA SANITÁRIA, BIDÊ OU MICTÓRIO EM LOUÇA, INCLUSIVE METAIS CORRESPONDENTES | UN | 10 | 6.37 | 7.96 | 79.6 |  | 0 | 0
| 14 |  |  | ADMINISTRAÇÃO LOCAL |  |  |  |  | 149362.68 |  |  | 0
| 14.1 | COMPOSIÇÃO | comp SC028 | ADMINISTRAÇÃO LOCAL | MÊS | 12 | 9957.51 | 12446.89 | 149362.68 |  | 0 | 0
|  |  |  | PREÇO TOTAL |  |  |  |  | 1777989.52 |  |  | 0
|  |  |  | TOTAL GERAL (LOTE A + LOTE B) |  |  |  |  | 2102097.73 |  |  | 0
RESPONSÁVEL TÉCNICO:
CREA:

## ANEXO XIII - CRONOGRAMA
ANEXO XIII MODELO CRONOGRAMA (o documento deverá ser emitido em papel timbrado da empresa proponente)
REFORMA DO APOIO DA COZINHA - PAVIMENTO SUBSOLO FRONTAL - BLOCO SÃO CAMILO - CR 934315/2022 (LOTE A)
REFORMA DO PRONTO SOCORRO - PAV TÉRREO FRONTAL - BLOCO SÃO CAMILO - CR 936178/2022 (LOTE B)
Item | Descrição |  | Valor (R$) | Meses: | 1 | 2 | 3 | 4 | 5 | 6 | 7 | 8 | 9 | 10 | 11 | 12
LOTE A |  | REFORMA DO APOIO DA COZINHA - PAVIMENTO SUBSOLO FRONTAL - BLOCO SÃO CAMILO - CR 934315/2022
1 | SERVIÇOS PRELIMINARES |  | 2057.6 | % Período: | 1: 100% | 100%
[5 empty] | 2057.6 | 0 | 0 | 0 |  |  | 0 | 0 | 0 | 0 | 0 | 0
2 | CANTEIRO DE OBRAS |  | 17890 | % Período: | 3.351% | 13.41% | 18.62% | 20.37% | 17.16% | 15.33% | 8.185% | 3.57% |  |  |  |  | 100%
[5 empty] | 599.5584 | 2399.8556 | 3330.5274 | 3644.4991 | 3069.4245 | 2743.0118 | 1464.3706 | 638.7526 | 0 | 0 | 0 | 0
3 | DEMOLIÇÕES E REMOÇÕES SEM REAPROVEITAMENTO |  | 7464.67 | % Período: | 1: 100% | 100%
[5 empty] | 7464.67 | 0 | 0 | 0 |  |  | 0 | 0 | 0 | 0 | 0 | 0
4 | VEDAÇÕES |  | 17569.42 | % Período: | 2: 80%; 3: 0.2 | 100%
[5 empty] | 0 | 14055.536 | 3513.884 | 0 |  |  | 0 | 0 | 0 | 0 | 0 | 0
5 | PISOS |  | 13979.15 | % Período: | 3: 50%; REFORMA DO PRONTO SOCORRO - PAV TÉRREO FRONTAL - BLOCO SÃO CAMILO - CR 936178/2022 (LOTE B) 4: 0.5 | 100%
[5 empty] | 0 | 0 | 6989.575 | 6989.575 |  |  | 0 | 0 | 0 | 0 | 0 | 0
6 | IMPERMEABILIZAÇÃO |  | 18838.53 | % Período: | [12 empty] | 100% | bar: REFORMA DO PRONTO SOCORRO - PAV TÉRREO FRONTAL - BLOCO SÃO CAMILO - CR 936178/2022 (LOTE B) 4
[5 empty] | 0 | 0 | 0 | 18838.53 |  |  | 0 | 0 | 0 | 0 | 0 | 0
7 | ACABAMENTOS |  | 61110.46 | % Período: | 3: 30%; REFORMA DO PRONTO SOCORRO - PAV TÉRREO FRONTAL - BLOCO SÃO CAMILO - CR 936178/2022 (LOTE B) 4: 30%; REFORMA DO PRONTO SOCORRO - PAV TÉRREO FRONTAL - BLOCO SÃO CAMILO - CR 936178/2022 (LOTE B) 5: 20%; REFORMA DO PRONTO SOCORRO - PAV TÉRREO FRONTAL - BLOCO SÃO CAMILO - CR 936178/2022 (LOTE B) 6: 20% | 100%
[5 empty] | 0 | 0 | 18333.138 | 18333.138 | 12222.092 | 12222.092 | 0 | 0 | 0 | 0 | 0 | 0
8 | PINTURA |  | 23840.34 | % Período: | REFORMA DO PRONTO SOCORRO - PAV TÉRREO FRONTAL - BLOCO SÃO CAMILO - CR 936178/2022 (LOTE B) 6: 50%; REFORMA DO PRONTO SOCORRO - PAV TÉRREO FRONTAL - BLOCO SÃO CAMILO - CR 936178/2022 (LOTE B) 7: 40%; REFORMA DO PRONTO SOCORRO - PAV TÉRREO FRONTAL - BLOCO SÃO CAMILO - CR 936178/2022 (LOTE B) 8: 10% | 100%
[5 empty] | 0 | 0 | 0 | 0 | 0 | 11920.17 | 9536.136 | 2384.034 | 0 | 0 | 0 | 0
9 | INSTALAÇÕES ELÉTRICAS |  | 50823.05 | % Período: | 2: 30%; 3: 30%; REFORMA DO PRONTO SOCORRO - PAV TÉRREO FRONTAL - BLOCO SÃO CAMILO - CR 936178/2022 (LOTE B) 4: 10%; REFORMA DO PRONTO SOCORRO - PAV TÉRREO FRONTAL - BLOCO SÃO CAMILO - CR 936178/2022 (LOTE B) 5: 10%; REFORMA DO PRONTO SOCORRO - PAV TÉRREO FRONTAL - BLOCO SÃO CAMILO - CR 936178/2022 (LOTE B) 6: 10%; REFORMA DO PRONTO SOCORRO - PAV TÉRREO FRONTAL - BLOCO SÃO CAMILO - CR 936178/2022 (LOTE B) 7: 10% | 100%
[5 empty] | 0 | 15246.915 | 15246.915 | 5082.305 | 5082.305 | 5082.305 | 5082.305 | 0 | 0 | 0 | 0 | 0
10 | INSTALAÇÕES HIDRÁULICAS |  | 23711.73 | % Período: | 2: 30%; 3: 30%; REFORMA DO PRONTO SOCORRO - PAV TÉRREO FRONTAL - BLOCO SÃO CAMILO - CR 936178/2022 (LOTE B) 4: 10%; REFORMA DO PRONTO SOCORRO - PAV TÉRREO FRONTAL - BLOCO SÃO CAMILO - CR 936178/2022 (LOTE B) 5: 10%; REFORMA DO PRONTO SOCORRO - PAV TÉRREO FRONTAL - BLOCO SÃO CAMILO - CR 936178/2022 (LOTE B) 6: 10%; REFORMA DO PRONTO SOCORRO - PAV TÉRREO FRONTAL - BLOCO SÃO CAMILO - CR 936178/2022 (LOTE B) 7: 10% | 100%
[5 empty] | 0 | 7113.519 | 7113.519 | 2371.173 | 2371.173 | 2371.173 | 2371.173 | 0 | 0 | 0 | 0 | 0
11 | ESQUADRIAS |  | 57014.34 | % Período: | REFORMA DO PRONTO SOCORRO - PAV TÉRREO FRONTAL - BLOCO SÃO CAMILO - CR 936178/2022 (LOTE B) 4: 10%; REFORMA DO PRONTO SOCORRO - PAV TÉRREO FRONTAL - BLOCO SÃO CAMILO - CR 936178/2022 (LOTE B) 5: 50%; REFORMA DO PRONTO SOCORRO - PAV TÉRREO FRONTAL - BLOCO SÃO CAMILO - CR 936178/2022 (LOTE B) 6: 20%; REFORMA DO PRONTO SOCORRO - PAV TÉRREO FRONTAL - BLOCO SÃO CAMILO - CR 936178/2022 (LOTE B) 7: 10%; REFORMA DO PRONTO SOCORRO - PAV TÉRREO FRONTAL - BLOCO SÃO CAMILO - CR 936178/2022 (LOTE B) 8: 10% | 100%
[5 empty] | 0 | 0 | 0 | 5701.434 | 28507.17 | 11402.868 | 5701.434 | 5701.434 | 0 | 0 | 0 | 0
12 | INSTALAÇÕES DE COMBATE A INCÊNDIO |  | 5662.91 | % Período: | 2: 30%; 3: 30%; REFORMA DO PRONTO SOCORRO - PAV TÉRREO FRONTAL - BLOCO SÃO CAMILO - CR 936178/2022 (LOTE B) 4: 10%; REFORMA DO PRONTO SOCORRO - PAV TÉRREO FRONTAL - BLOCO SÃO CAMILO - CR 936178/2022 (LOTE B) 5: 10%; REFORMA DO PRONTO SOCORRO - PAV TÉRREO FRONTAL - BLOCO SÃO CAMILO - CR 936178/2022 (LOTE B) 6: 10%; REFORMA DO PRONTO SOCORRO - PAV TÉRREO FRONTAL - BLOCO SÃO CAMILO - CR 936178/2022 (LOTE B) 7: 10% | 100%
[5 empty] | 0 | 1698.873 | 1698.873 | 566.291 | 566.291 | 566.291 | 566.291 | 0 | 0 | 0 | 0 | 0
13 | LIMPEZA FINAL |  | 2059.29 | % Período: | REFORMA DO PRONTO SOCORRO - PAV TÉRREO FRONTAL - BLOCO SÃO CAMILO - CR 936178/2022 (LOTE B) 8: 100% | 100%
[5 empty] | 0 | 0 | 0 | 0 | 0 | 0 | 0 | 2059.29 | 0 | 0 | 0 | 0
14 | ADMINISTRAÇÃO LOCAL |  | 22086.72 | % Período: | 0.033514 | 0.13415 | 0.18617 | 0.20372 | 0.17157 | 0.15333 | 0.081854 | 0.035704 |  |  |  |  | 100%
[5 empty] | 740.2056 | 2962.8249 | 4111.8182 | 4499.4428 | 3789.4645 | 3386.4804 | 1807.8895 | 788.5941 | 0 | 0 | 0 | 0
|  | Total: |  | %: | 3.351% | 13.41% | 18.62% | 20.37% | 17.16% | 15.33% | 8.185% | 3.57% | 0% | 0% | 0% | 0%
|  |  | 324108.21 | Investimento: | 10862.0339 | 43477.5235 | 60338.2496 | 66026.3879 | 55607.92 | 49694.3913 | 26529.5991 | 11572.1047 | 0 | 0 | 0 | 0
LOTE B |  | REFORMA DO PRONTO SOCORRO - PAV TÉRREO FRONTAL - BLOCO SÃO CAMILO - CR 936178/2022
1 | SERVIÇOS PRELIMINARES |  | 19646.04 | % Período: | 1: 100% | 100%
[5 empty] | 19646.04 | [10 empty] | 0
2 | CANTEIRO DE OBRAS |  | 26778.6 | % Período: | 4.737% | 5.43% | 5.276% | 10.62% | 9.546% | 9.183% | 9.183% | 10.7% | 10.93% | 12.48% | 7.334% | 4.574% | 100%
[5 empty] | 1268.5656 | 1453.9724 | 1412.7764 | 2844.0336 | 2556.4028 | 2459.1683 | 2459.1683 | 2865.7583 | 2926.6649 | 3343.2046 | 1964.0019 | 1224.8828
3 | DEMOLIÇÕES E REMOÇÕES SEM REAPROVEITAMENTO |  | 112474.6 | % Período: | 1: 50%; 2: 50% | 100%
[5 empty] | 56237.3 | 56237.3 | 0 | 0 | 0 | 0 | 0 | 0 | 0 | 0 | 0 | 0
4 | VEDAÇÕES |  | 83452.39 | % Período: | 3: 50%; REFORMA DO PRONTO SOCORRO - PAV TÉRREO FRONTAL - BLOCO SÃO CAMILO - CR 936178/2022 (LOTE B) 4: 50% | 100%
[5 empty] | 0 | 0 | 41726.195 | 41726.195 | 0 | 0 | 0 | 0 | 0 | 0 | 0 | 0
5 | IMPERMEABILIZAÇÃO |  | 49041.27 | % Período: | REFORMA DO PRONTO SOCORRO - PAV TÉRREO FRONTAL - BLOCO SÃO CAMILO - CR 936178/2022 (LOTE B) 4: 25%; REFORMA DO PRONTO SOCORRO - PAV TÉRREO FRONTAL - BLOCO SÃO CAMILO - CR 936178/2022 (LOTE B) 5: 75% | 100%
[5 empty] | 0 | 0 | 0 | 12260.3175 | 36780.9525 | 0 | 0 | 0 | 0 | 0 | 0 | 0
6 | ACABAMENTOS |  | 577607.23 | % Período: | REFORMA DO PRONTO SOCORRO - PAV TÉRREO FRONTAL - BLOCO SÃO CAMILO - CR 936178/2022 (LOTE B) 4: 15%; REFORMA DO PRONTO SOCORRO - PAV TÉRREO FRONTAL - BLOCO SÃO CAMILO - CR 936178/2022 (LOTE B) 5: 15%; REFORMA DO PRONTO SOCORRO - PAV TÉRREO FRONTAL - BLOCO SÃO CAMILO - CR 936178/2022 (LOTE B) 6: 15%; REFORMA DO PRONTO SOCORRO - PAV TÉRREO FRONTAL - BLOCO SÃO CAMILO - CR 936178/2022 (LOTE B) 7: 15%; REFORMA DO PRONTO SOCORRO - PAV TÉRREO FRONTAL - BLOCO SÃO CAMILO - CR 936178/2022 (LOTE B) 8: 15%; REFORMA DO PRONTO SOCORRO - PAV TÉRREO FRONTAL - BLOCO SÃO CAMILO - CR 936178/2022 (LOTE B) 9: 15%; REFORMA DO PRONTO SOCORRO - PAV TÉRREO FRONTAL - BLOCO SÃO CAMILO - CR 936178/2022 (LOTE B) 10: 10% | 100%
[5 empty] | 0 | 0 | 0 | 86641.0845 | 86641.0845 | 86641.0845 | 86641.0845 | 86641.0845 | 86641.0845 | 57760.723 | 0 | 0
7 | PINTURA |  | 116275.92 | % Período: | REFORMA DO PRONTO SOCORRO - PAV TÉRREO FRONTAL - BLOCO SÃO CAMILO - CR 936178/2022 (LOTE B) 10: 40%; REFORMA DO PRONTO SOCORRO - PAV TÉRREO FRONTAL - BLOCO SÃO CAMILO - CR 936178/2022 (LOTE B) 11: 50%; REFORMA DO PRONTO SOCORRO - PAV TÉRREO FRONTAL - BLOCO SÃO CAMILO - CR 936178/2022 (LOTE B) 12: 10% | 100%
[5 empty] | 0 | 0 | 0 | 0 | 0 | 0 | 0 | 0 | 0 | 46510.368 | 58137.96 | 11627.592
8 | ACESSÓRIOS |  | 36433.28 | % Período: | REFORMA DO PRONTO SOCORRO - PAV TÉRREO FRONTAL - BLOCO SÃO CAMILO - CR 936178/2022 (LOTE B) 9: 10%; REFORMA DO PRONTO SOCORRO - PAV TÉRREO FRONTAL - BLOCO SÃO CAMILO - CR 936178/2022 (LOTE B) 10: 30%; REFORMA DO PRONTO SOCORRO - PAV TÉRREO FRONTAL - BLOCO SÃO CAMILO - CR 936178/2022 (LOTE B) 11: 30%; REFORMA DO PRONTO SOCORRO - PAV TÉRREO FRONTAL - BLOCO SÃO CAMILO - CR 936178/2022 (LOTE B) 12: 30% | 100%
[5 empty] | 0 | 0 | 0 | 0 | 0 | 0 | 0 | 0 | 3643.328 | 10929.984 | 10929.984 | 10929.984
9 | INSTALAÇÕES HIDRÁULICAS |  | 108075.28 | % Período: |  | 10% | 15% | 15% | 15% | 10% | 10% | 5% | 5% | 5% | 5% | 5% | 100%
[5 empty] | 0 | 10807.528 | 16211.292 | 16211.292 | 16211.292 | 10807.528 | 10807.528 | 5403.764 | 5403.764 | 5403.764 | 5403.764 | 5403.764
10 | ESQUADRIAS |  | 363683.22 | % Período: | REFORMA DO PRONTO SOCORRO - PAV TÉRREO FRONTAL - BLOCO SÃO CAMILO - CR 936178/2022 (LOTE B) 6: 10%; REFORMA DO PRONTO SOCORRO - PAV TÉRREO FRONTAL - BLOCO SÃO CAMILO - CR 936178/2022 (LOTE B) 7: 10%; REFORMA DO PRONTO SOCORRO - PAV TÉRREO FRONTAL - BLOCO SÃO CAMILO - CR 936178/2022 (LOTE B) 8: 20%; REFORMA DO PRONTO SOCORRO - PAV TÉRREO FRONTAL - BLOCO SÃO CAMILO - CR 936178/2022 (LOTE B) 9: 20%; REFORMA DO PRONTO SOCORRO - PAV TÉRREO FRONTAL - BLOCO SÃO CAMILO - CR 936178/2022 (LOTE B) 10: 20%; REFORMA DO PRONTO SOCORRO - PAV TÉRREO FRONTAL - BLOCO SÃO CAMILO - CR 936178/2022 (LOTE B) 11: 10%; REFORMA DO PRONTO SOCORRO - PAV TÉRREO FRONTAL - BLOCO SÃO CAMILO - CR 936178/2022 (LOTE B) 12: 10% | 100%
[5 empty] | 0 | 0 | 0 | 0 | 0 | 36368.322 | 36368.322 | 72736.644 | 72736.644 | 72736.644 | 36368.322 | 36368.322
11 | INSTALAÇÕES DE COMBATE A INCÊNDIO |  | 48301.83 | % Período: |  | 15% | 20% | 10% | 10% | 10% | 10% | 5% | 5% | 5% | 5% | 5% | 100%
[5 empty] | 0 | 7245.2745 | 9660.366 | 4830.183 | 4830.183 | 4830.183 | 4830.183 | 2415.0915 | 2415.0915 | 2415.0915 | 2415.0915 | 2415.0915
12 | INSTALAÇÕES DE GASES MEDICINAIS |  | 84559.6 | % Período: |  | 15% | 20% | 10% | 10% | 10% | 10% | 5% | 5% | 5% | 5% | 5% | 100%
[5 empty] | 0 | 12683.94 | 16911.92 | 8455.96 | 8455.96 | 8455.96 | 8455.96 | 4227.98 | 4227.98 | 4227.98 | 4227.98 | 4227.98
13 | LIMPEZA FINAL |  | 2297.58 | % Período: | [12 empty] | 100% | bar: REFORMA DO PRONTO SOCORRO - PAV TÉRREO FRONTAL - BLOCO SÃO CAMILO - CR 936178/2022 (LOTE B) 12
[5 empty] | 0 | 0 | 0 | 0 | 0 | 0 | 0 | 0 | 0 | 0 | 0 | 2297.58
14 | ADMINISTRAÇÃO LOCAL |  | 149362.68 | % Período: | 0.047372 | 0.054296 | 0.052758 | 0.10621 | 0.095464 | 0.091833 | 0.091833 | 0.10702 | 0.10929 | 0.12485 | 0.073342 | 0.045741 | 100%
[5 empty] | 7075.6634 | 8109.8045 | 7880.0263 | 15863.1324 | 14258.8178 | 13716.4741 | 13716.4741 | 15984.3059 | 16324.0243 | 18647.3526 | 10954.5901 | 6832.0145
|  | Total: |  | %: | 4.737% | 5.43% | 5.276% | 10.62% | 9.546% | 9.183% | 9.183% | 10.7% | 10.93% | 12.48% | 7.334% | 4.574%
|  |  | 1777989.52 | Investimento: | 84227.5691 | 96537.8194 | 93802.5757 | 188832.198 | 169734.6926 | 163278.7199 | 163278.7199 | 190274.6282 | 194318.5812 | 221975.1117 | 130401.6935 | 81327.2108
|  | Total / Período (LOTE A + LOTE B): |  | %: | 4.524% | 6.661% | 7.333% | 12.12% | 10.72% | 10.13% | 9.029% | 9.602% | 9.244% | 10.56% | 6.203% | 3.869%
|  |  | 2102097.73 | Investimento: | 95089.603 | 140015.3429 | 154140.8253 | 254858.5858 | 225342.6126 | 212973.1112 | 189808.319 | 201846.7329 | 194318.5812 | 221975.1117 | 130401.6935 | 81327.2108
|  | Total Acumulado: |  | %: | 4.524% | 11.18% | 18.52% | 30.64% | 41.36% | 51.49% | 60.52% | 70.12% | 79.37% | 89.93% | 96.13% | 100%
|  |  |  | Investimento: | 95089.603 | 235104.9459 | 389245.7712 | 644104.357 | 869446.9696 | 1082420.0808 | 1272228.3998 | 1474075.1327 | 1668393.7139 | 1890368.8257 | 2020770.5192 | 2102097.73
Local |  |  |  |  | 2: Data
RESPONSÁVEL TÉCNICO:
CREA:

## ANEXO XIV - COMPOSIÇÃO
ANEXO XIV MODELO (o documento deverá ser emitido em papel timbrado da empresa proponente)
COMPOSIÇÃO DE SERVIÇO
código do serviço de composição própria: xxxxx | [6 empty] | Data: | xx/xx/xxxx
Descrição | Unid | Quantidade | Fornecedores
|  |  | EMPRESA xxxxxxx Proposta: xxxxx |  | EMPRESA xxxxxxx Proposta: xxxxx |  | EMPRESA xxxxxxx Proposta: xxxxx
Descrição do Serviço de Composição Própria
| UN | 1 |  | 0 |  | 0 |  | 0
TOTAL |  |  | 0 |  | 0 |  | 0
MEDIA ARITMÉTICA |  |  |  |  | 0
|  |  | Razão Social: xxxxxxxx CNPJ: xxxxxxxxxxx Endereço: xxxxxx CEP: xxxxxxxxx Contato: xxxxxxxxxx |  | Razão Social: xxxxxxxx CNPJ: xxxxxxxxxxx Endereço: xxxxxx CEP: xxxxxxxxx Contato: xxxxxxxxxx |  | Razão Social: xxxxxxxx CNPJ: xxxxxxxxxxx Endereço: xxxxxx CEP: xxxxxxxxx Contato: xxxxxxxxxx
RESPONSÁVEL TÉCNICO: xxxxxxxxxxxxx
CREA: xxxxxxxxxxxxxxxxxx