## ANEXO II
ANEXO I MODELO PLANILHA ORÇAMENTÁRIA (o documento deverá ser emitido em papel timbrado da empresa proponente)
REFORMA DA INTERNAÇÃO FASE 02 BLOCO SÃO MIGUEL
|  |  |  | CR: 955180/2023 | [5 empty] | Data: | / /
Área total: 210 m²
ITEM | BASE | CODIGO | SERVIÇOS | UNIDADE | QUANT. | PARAMETROS MÁXIMOS |  |  | PROPOSTA
[6 empty] | VALOR UNIT | VALOR UNIT COM BDI 25% | PREÇO TOTAL | VALOR UNIT | VALOR UNIT COM BDI 25% | PREÇO TOTAL
1 |  |  | SERVIÇOS PRELIMINARES |  |  |  |  | 10920.51 |  |  | 0
1.1 | SINAPI 04/2025 | 103689 | FORNECIMENTO E INSTALAÇÃO DE PLACA DE OBRA COM CHAPA GALVANIZADA E ESTRUTURA DE MADEIRA. | M2 | 6.48 | 470.89 | 588.61 | 3814.19 |  | 0 | 0
1.2 | SINAPI 04/2025 | 103694 | FORNECIMENTO E INSTALAÇÃO DE SUPORTE DE MADEIRA PARA PLACAS DE SINALIZAÇÃO, EM SOLO, COM H= DE 2,5 M E SEÇÃO DE 7,5 X 7,5 CM. | UN | 2 | 115.54 | 144.43 | 288.86 |  | 0 | 0
DELIMITAÇÃO DE ÁREAS
1.3 | SINAPI 04/2025 | 96362 | PAREDE COM SISTEMA EM CHAPAS DE GESSO PARA DRYWALL, USO INTERNO, COM UMA FACE SIMPLES E OUTRA FACE DUPLA E ESTRUTURA METÁLICA COM GUIAS SIMPLES, SEM VÃOS. | M2 | 46.17 | 118.13 | 147.66 | 6817.46 |  | 0 | 0
2 |  |  | CANTEIRO DE OBRAS |  |  |  |  | 7481.6 |  |  | 0
2.1 | composição | comp SC014 | LOCAÇÃO DE CONTAINERS PARA CANTEIRO DE OBRAS | MÊS | 7 | 855.0435 | 1068.8 | 7481.6 |  | 0 | 0
3 |  |  | DEMOLIÇÕES E REMOÇÕES SEM REAPROVEITAMENTO |  |  |  |  | 30959.35 |  |  | 0
3.1 | SINAPI 04/2025 | 97624 | DEMOLIÇÃO DE ALVENARIA DE TIJOLO MACIÇO, DE FORMA MANUAL, SEM REAPROVEITAMENTO | M3 | 20.4738 | 145.57 | 181.96 | 3725.41 |  | 0 | 0
3.2 | SINAPI 04/2025 | 97628 | DEMOLIÇÃO DE LAJES, EM CONCRETO ARMADO, DE FORMA MANUAL, SEM REAPROVEITAMENTO | M3 | 8.6953 | 362.39 | 452.99 | 3938.91 |  | 0 | 0
3.3 | SINAPI 04/2025 | 97644 | REMOÇÃO DE PORTAS, DE FORMA MANUAL, SEM REAPROVEITAMENTO | M2 | 21 | 12.85 | 16.06 | 337.26 |  | 0 | 0
3.4 | SINAPI 04/2025 | 97645 | REMOÇÃO DE JANELAS, DE FORMA MANUAL, SEM REAPROVEITAMENTO | M2 | 16 | 33.18 | 41.48 | 663.68 |  | 0 | 0
3.5 | SINAPI 04/2025 | 97633 | DEMOLIÇÃO DE REVESTIMENTO CERÂMICO, DE FORMA MANUAL, SEM REAPROVEITAMENTO. | M2 | 9.9072 | 30.84 | 38.55 | 381.92 |  | 0 | 0
3.6 | SINAPI 04/2025 | 97632 | DEMOLIÇÃO DE RODAPÉ CERÂMICO, DE FORMA MANUAL, SEM REAPROVEITAMENTO. | M | 21.68 | 3.53 | 4.41 | 95.61 |  | 0 | 0
3.7 | SINAPI 04/2025 | 104791 | DEMOLIÇÃO DE ARGAMASSAS, DE FORMA DE FORMA MECANIZADA COM MARTELETE, SEM REAPROVEITAMENTO. | M2 | 187.7334 | 7.62 | 9.53 | 1789.1 |  | 0 | 0
3.8 | CDHU 197 - 02/2025 | 04.06.020 | Retirada de piso em material sintético assentado a cola | M2 | 177.8262 | 4.75 | 5.94 | 1056.29 |  | 0 | 0
3.9 | SINAPI 04/2025 | 97663 | REMOÇÃO DE LOUÇAS, DE FORMA MANUAL, SEM REAPROVEITAMENTO | UN | 8 | 17.73 | 22.16 | 177.28 |  | 0 | 0
3.10 | SINAPI 04/2025 | 97666 | REMOÇÃO DE METAIS SANITÁRIOS, DE FORMA MANUAL, SEM REAPROVEITAMENTO. | UN | 8 | 12.92 | 16.15 | 129.2 |  | 0 | 0
3.11 | CDHU 197 - 02/2025 | 05.04.060 | Transporte manual horizontal e/ou vertical de entulho até o local de despejo ‐ ensacado | M3 | 54.9186 | 144.07 | 180.09 | 9890.28 |  | 0 | 0
3.12 | CDHU 197 - 02/2025 | 05.07.040 | Remoção de entulho separado de obra com caçamba metálica - terra, alvenaria, concreto, argamassa, madeira, papel, plástico ou metal | M3 | 63.5091 | 110.53 | 138.16 | 8774.41 |  | 0 | 0
4 |  |  | VEDAÇÕES |  |  |  |  | 13469.05 |  |  | 0
4.1 | SINAPI 04/2025 | 103324 | ALVENARIA DE VEDAÇÃO DE BLOCOS CERÂMICOS FURADOS NA VERTICAL DE 14X19X39CM (ESPESSURA 14CM) E ARGAMASSA DE ASSENTAMENTO COM PREPARO EM BETONEIRA. | M2 | 110.2167 | 83.73 | 104.66 | 11535.28 |  | 0 | 0
4.2 | SINAPI 04/2025 | 103326 | ALVENARIA DE VEDAÇÃO DE BLOCOS CERÂMICOS FURADOS NA VERTICAL DE 19X19X39 CM (ESPESSURA 19 CM) E ARGAMASSA DE ASSENTAMENTO COM PREPARO EM BETONEIRA | M2 | 15.723 | 98.39 | 122.99 | 1933.77 |  | 0 | 0
5 |  |  | IMPERMEABILIZAÇÃO |  |  |  |  | 19513.05 |  |  | 0
5.1 | SINAPI 04/2025 | 98556 | IMPERMEABILIZAÇÃO DE SUPERFÍCIE COM ARGAMASSA POLIMÉRICA / MEMBRANA ACRÍLICA, 4 DEMÃOS, REFORÇADA COM VÉU DE POLIÉSTER (MAV) | M2 | 227.8138 | 65.35 | 81.69 | 18610.11 |  | 0 | 0
5.2 | SINAPI 04/2025 | 98558 | TRATAMENTO DE RALO OU PONTO EMERGENTE COM ARGAMASSA POLIMÉRICA / MEMBRANA ACRÍLICA REFORÇADO COM VÉU DE POLIÉSTER (MAV) | UN | 10 | 10.6 | 13.25 | 132.5 |  | 0 | 0
5.3 | SINAPI 04/2025 | 98559 | TRATAMENTO DE RODAPÉ COM TELA DE POLIÉSTER. | M | 111.82 | 5.51 | 6.89 | 770.44 |  | 0 | 0
6 |  |  | ACABAMENTOS |  |  |  |  | 81296.81 |  |  | 0
6.1 | SINAPI 04/2025 | 87879 | CHAPISCO APLICADO EM ALVENARIAS E ESTRUTURAS DE CONCRETO INTERNAS, COM COLHER DE PEDREIRO. ARGAMASSA TRAÇO 1:3 COM PREPARO EM BETONEIRA 400L. | M2 | 220.4334 | 4.75 | 5.94 | 1309.37 |  | 0 | 0
6.2 | SINAPI 04/2025 | 87550 | EMBOÇO, PARA RECEBIMENTO DE CERÂMICA, EM ARGAMASSA TRAÇO 1:2:8, PREPARO MANUAL, APLICADO MANUALMENTE EM FACES INTERNAS DE PAREDES, PARA AMBIENTE COM ÁREA ENTRE 5M2 E 10M2, ESPESSURA DE 10MM, COM EXECUÇÃO DE TALISCAS. | M2 | 97.4106 | 30.41 | 38.01 | 3702.58 |  | 0 | 0
6.3 | SINAPI 04/2025 | 87548 | MASSA ÚNICA, PARA RECEBIMENTO DE PINTURA, EM ARGAMASSA TRAÇO 1:2:8, PREPARO MANUAL, APLICADA MANUALMENTEEM PAREDES INTERNAS DE AMBIENTES COM ÁREA ENTRE 5M² E 10M², E = 10MM, COM TALISCAS. | M2 | 123.0228 | 31.98 | 39.98 | 4918.45 |  | 0 | 0
6.4 | SINAPI 04/2025 | 87273 | REVESTIMENTO CERÂMICO PARA PAREDES INTERNAS COM PLACAS TIPO ESMALTADA EXTRA DE DIMENSÕES 33X45 CM APLICADAS NA ALTURA INTEIRA DAS PAREDES | M2 | 139.158 | 67.31 | 84.14 | 11708.75 |  | 0 | 0
6.5 | SINAPI 04/2025 | 104596 | REVESTIMENTO CERÂMICO PARA PISO COM PLACAS TIPO PORCELANATO DE DIMENSÕES 80X80 CM APLICADA EM AMBIENTES DE ÁREA MENOR QUE 5 M² | M2 | 22.892 | 137.82 | 172.28 | 3943.83 |  | 0 | 0
6.6 | SINAPI 04/2025 | 104619 | RODAPÉ CERÂMICO DE 7CM DE ALTURA COM PLACAS TIPO ESMALTADA EXTRA DE DIMENSÕES 80X80CM. | M | 40.04 | 13.2 | 16.5 | 660.66 |  | 0 | 0
6.7 | SINAPI 04/2025 | 87633 | CONTRAPISO EM ARGAMASSA PRONTA, PREPARO MECÂNICO COM MISTURADOR 300 KG, APLICADO EM ÁREAS SECAS SOBRE LAJE, ADERIDO, ACABAMENTO NÃO REFORÇADO, ESPESSURA 3CM | M2 | 99.7725 | 106.93 | 133.66 | 13335.59 |  | 0 | 0
6.8 | CDHU 197 - 02/2025 | 21.02.071 | Revestimento vinílico em manta, espessura total de 2mm, resistente a lavagem com hipoclorito | M2 | 99.7725 | 221.64 | 277.05 | 27641.97 |  | 0 | 0
6.9 | CDHU 197 - 02/2025 | 21.10.081 | Rodapé hospitalar flexível em PVC para piso vinílico, espessura de 2 mm e altura de 7,5 cm, com impermeabilizante acrílico | M | 93.58 | 55.24 | 69.05 | 6461.7 |  | 0 | 0
6.10 | SINAPI 04/2025 | 96114 | FORRO EM DRYWALL, PARA AMBIENTES COMERCIAIS, INCLUSIVE ESTRUTURA BIRECIONAL DE FIXAÇÃO. | M2 | 73.279 | 76.86 | 96.08 | 7040.65 |  | 0 | 0
6.11 | SINAPI 04/2025 | 96121 | ACABAMENTOS PARA FORRO (RODA-FORRO EM PERFIL METÁLICO E PLÁSTICO) | M | 35.54 | 12.9 | 16.13 | 573.26 |  | 0 | 0
7 |  |  | PINTURA |  |  |  |  | 40750.48 |  |  | 0
7.1 | SINAPI 04/2025 | 88494 | EMASSAMENTO COM MASSA LÁTEX, APLICAÇÃO EM TETO, UMA DEMÃO, LIXAMENTO MANUAL | M2 | 194.3769 | 26.43 | 33.04 | 6422.21 |  | 0 | 0
7.2 | SINAPI 04/2025 | 88484 | APLICAÇÃO DE FUNDO SELADOR ACRÍLICO EM TETO, UMA DEMÃO | M2 | 194.3769 | 6.25 | 7.81 | 1518.08 |  | 0 | 0
7.3 | SINAPI 04/2025 | 88488 | APLICAÇÃO MANUAL DE PINTURA COM TINTA LÁTEX ACRÍLICA EM TETO, DUAS DEMÃOS | M2 | 194.3769 | 17.77 | 22.21 | 4317.11 |  | 0 | 0
7.4 | SINAPI 04/2025 | 88497 | EMASSAMENTO COM MASSA LÁTEX, APLICAÇÃO EM PAREDE, DUAS DEMÃOS, LIXAMENTO MANUA | M2 | 544.5926 | 22.05 | 27.56 | 15008.97 |  | 0 | 0
7.5 | SINAPI 04/2025 | 88485 | APLICAÇÃO DE FUNDO SELADOR ACRÍLICO EM PAREDES, UMA DEMÃO | M2 | 544.5926 | 5.04 | 6.3 | 3430.93 |  | 0 | 0
7.6 | SINAPI 04/2025 | 88489 | APLICAÇÃO MANUAL DE PINTURA COM TINTA LÁTEX ACRÍLICA EM PAREDES, DUAS DEMÃOS | M2 | 544.5926 | 14.77 | 18.46 | 10053.18 |  | 0 | 0
8 |  |  | ACESSÓRIOS |  |  |  |  | 7421.03 |  |  | 0
8.1 | CDHU 197 - 02/2025 | 30.01.110 | Barra de proteção para sifão, para pessoas com mobilidade reduzida, em tubo de alumínio, acabamento com pintura epóxi | UN | 4 | 262.04 | 327.55 | 1310.2 |  | 0 | 0
8.2 | CDHU 197 - 02/2025 | 27.04.052 | Cantoneira adesiva em vinil de alto impacto | M | 23.76 | 77.23 | 96.54 | 2293.79 |  | 0 | 0
8.3 | SINAPI 04/2025 | 100868 | BARRA DE APOIO RETA, EM ACO INOX POLIDO, COMPRIMENTO 80 CM, FIXADA NA PAREDE - FORNECIMENTO E INSTALAÇÃO | UN | 8 | 381.7 | 477.13 | 3817.04 |  | 0 | 0
9 |  |  | INSTALAÇÕES ELÉTRICAS |  |  |  |  | 148836.07 |  |  | 0
9.1 | CDHU 197 - 02/2025 | 38.21.310 | Eletrocalha lisa galvanizada a fogo, 100 x 100 mm, com acessórios | M | 44.41 | 141.89 | 177.36 | 7876.56 |  | 0 | 0
9.2 | CDHU 197 - 02/2025 | 38.21.340 | Eletrocalha lisa galvanizada a fogo, 250 x 100 mm, com acessórios | M | 35.06 | 188.36 | 235.45 | 8254.88 |  | 0 | 0
9.3 | CDHU 197 - 02/2025 | 38.21.320 | Eletrocalha lisa galvanizada a fogo, 150 x 100 mm, com acessórios | M | 61.89 | 150.7 | 188.38 | 11658.84 |  | 0 | 0
9.4 | CDHU 197 - 02/2025 | 38.07.300 | Perfilado perfurado 38 x 38 mm em chapa 14 pré-zincada, com acessórios | M | 90.16 | 46.08 | 57.6 | 5193.22 |  | 0 | 0
9.5 | CDHU 197 - 02/2025 | 38.04.060 | Eletroduto galvanizado conforme NBR13057 - 1´ com acessórios | M | 120.66 | 55.04 | 68.8 | 8301.41 |  | 0 | 0
9.6 | CDHU 197 - 02/2025 | 69.20.340 | Tomada para TV, tipo pino Jack, com placa | UN | 4 | 23.43 | 29.29 | 117.16 |  | 0 | 0
9.7 | SINAPI 04/2025 | 98307 | TOMADA DE REDE RJ45 - FORNECIMENTO E INSTALAÇÃO. AF_11/2019 | UN | 31 | 53 | 66.25 | 2053.75 |  | 0 | 0
9.8 | SINAPI 04/2025 | 90447 | RASGO EM ALVENARIA PARA ELETRODUTOS COM DIAMETROS MENORES OU IGUAIS A 40 MM | M | 218.93 | 12.55 | 15.69 | 3435.01 |  | 0 | 0
9.9 | SINAPI 04/2025 | 90456 | QUEBRA EM ALVENARIA PARA INSTALAÇÃO DE CAIXA DE TOMADA (4X4 OU 4X2). | UN | 162 | 8.31 | 10.39 | 1683.18 |  | 0 | 0
9.10 | SINAPI 04/2025 | 90466 | CHUMBAMENTO LINEAR EM ALVENARIA PARA RAMAIS/DISTRIBUIÇÃO COM DIÂMETROS MENORES OU IGUAIS A 40 MM. | M | 218.93 | 19.78 | 24.73 | 5414.14 |  | 0 | 0
9.11 | SINAPI 04/2025 | 91940 | CAIXA RETANGULAR 4" X 2" MÉDIA (1,30 M DO PISO), PVC, INSTALADA EM PAREDE - FORNECIMENTO E INSTALAÇÃO. | UN | 162 | 24.76 | 30.95 | 5013.9 |  | 0 | 0
9.12 | SINAPI 04/2025 | 91942 | CAIXA RETANGULAR 4" X 4" ALTA (2,00 M DO PISO), PVC, INSTALADA EM PAREDE - FORNECIMENTO E INSTALAÇÃO | UN | 6 | 48.13 | 60.16 | 360.96 |  | 0 | 0
9.13 | SINAPI 04/2025 | 91855 | ELETRODUTO FLEXÍVEL CORRUGADO REFORÇADO, PVC, DN 25 MM (3/4"), PARA CIRCUITOS TERMINAIS, INSTALADO EM PAREDE - FORNECIMENTO E INSTALAÇÃO | M | 218.93 | 13.8 | 17.25 | 3776.54 |  | 0 | 0
9.14 | SINAPI 04/2025 | 97605 | LUMINÁRIA ARANDELA TIPO MEIA LUA, DE SOBREPOR, COM 1 LÂMPADA LED DE 6W, SEM REATOR - FORNECIMENTO E INSTALAÇÃO | UM | 8 | 90.07 | 112.59 | 900.72 |  | 0 | 0
9.15 | SIURB - 04/2025 | 09-009-111 | LUMINÁRIA LED DE SOBREPOR SLIM LINEAR 36W | UN | 31 | 54.06 | 67.58 | 2094.98 |  | 0 | 0
9.16 | CDHU 197 - 02/2025 | 41.31.070 | Luminária LED quadrada de sobrepor com difusor prismático translúcido, 4000 K, fluxo luminoso de 1363 a 1800 lm, potência de 15 a 24 W | UN | 8 | 290.7 | 363.38 | 2907.04 |  | 0 | 0
9.17 | SINAPI 04/2025 | 97599 | LUMINÁRIA DE EMERGÊNCIA, COM 30 LÂMPADAS LED DE 2 W, SEM REATOR - FORNECIMENTO E INSTALAÇÃO. | UN | 5 | 20.91 | 26.14 | 130.7 |  | 0 | 0
9.18 | CDHU 197 - 02/2025 | 41.11.094 | Luminária LED de embutir para caixa de luz 4 x 2cm, para uso externo, tipo balizador de 3 W | UN | 4 | 68.74 | 85.93 | 343.72 |  | 0 | 0
9.19 | SINAPI 04/2025 | 91953 | INTERRUPTOR SIMPLES (1 MÓDULO), 10A/250V, INCLUINDO SUPORTE E PLACA - FORNECIMENTO E INSTALAÇÃO. | UN | 24 | 39.42 | 49.28 | 1182.72 |  | 0 | 0
9.20 | SINAPI 04/2025 | 91959 | INTERRUPTOR SIMPLES (2 MÓDULOS), 10A/250V, INCLUINDO SUPORTE E PLACA - FORNECIMENTO E INSTALAÇÃO | UN | 4 | 59.63 | 74.54 | 298.16 |  | 0 | 0
9.21 | SINAPI 04/2025 | 91955 | INTERRUPTOR PARALELO (1 MÓDULO), 10A/250V, INCLUINDO SUPORTE E PLACA - FORNECIMENTO E INSTALAÇÃO | UN | 6 | 48.11 | 60.14 | 360.84 |  | 0 | 0
9.22 | SINAPI 04/2025 | 91997 | TOMADA MÉDIA DE EMBUTIR (1 MÓDULO), 2P+T 20 A, INCLUINDO SUPORTE E PLACA - FORNECIMENTO E INSTALAÇÃO. | UN | 26 | 49.21 | 61.51 | 1599.26 |  | 0 | 0
9.23 | SINAPI 04/2025 | 91993 | TOMADA ALTA DE EMBUTIR (1 MÓDULO), 2P+T 20 A, INCLUINDO SUPORTE E PLACA - FORNECIMENTO E INSTALAÇÃO. | UN | 39 | 64.14 | 80.18 | 3127.02 |  | 0 | 0
9.24 | SINAPI 04/2025 | 92001 | TOMADA BAIXA DE EMBUTIR (1 MÓDULO), 2P+T 20 A, INCLUINDO SUPORTE E SEM PLACA - FORNECIMENTO E INSTALAÇÃO. | UN | 17 | 43.44 | 54.3 | 923.1 |  | 0 | 0
9.25 | SINAPI 04/2025 | 91945 | SUPORTE PARAFUSADO COM PLACA DE ENCAIXE 4" X 2" ALTO (2,00 M DO PISO) PARA PONTO ELÉTRICO - FORNECIMENTO E INSTALAÇÃO. | UN | 4 | 18.97 | 23.71 | 94.84 |  | 0 | 0
9.26 | CDHU 197 - 02/2025 | 43.05.030 | Exaustor elétrico em plástico, vazão de 150 a 190m³/h | UN | 2 | 407.67 | 509.59 | 1019.18 |  | 0 | 0
9.27 | SINAPI 04/2025 | 91926 | CABO DE COBRE FLEXÍVEL ISOLADO, 2,5 MM², ANTI-CHAMA 450/750 V, PARA CIRCUITOS TERMINAIS - FORNECIMENTO E INSTALAÇÃO. | M | 6700.99 | 5.24 | 6.55 | 43891.48 |  | 0 | 0
9.28 | SINAPI 04/2025 | 91928 | CABO DE COBRE FLEXÍVEL ISOLADO, 4 MM², ANTI-CHAMA 450/750 V, PARA CIRCUITOS TERMINAIS - FORNECIMENTO E INSTALAÇÃO. | M | 1960.92 | 7.97 | 9.96 | 19530.76 |  | 0 | 0
9.29 | SINAPI 04/2025 | 91930 | CABO DE COBRE FLEXÍVEL ISOLADO, 6 MM², ANTI-CHAMA 450/750 V, PARA CIRCUITOS TERMINAIS - FORNECIMENTO E INSTALAÇÃO. | M | 253.47 | 11.05 | 13.81 | 3500.42 |  | 0 | 0
9.30 | SINAPI 04/2025 | 98297 | CABO ELETRÔNICO CATEGORIA 6, INSTALADO EM EDIFICAÇÃO INSTITUCIONAL - FORNECIMENTO E INSTALAÇÃO | M | 270.67 | 9.34 | 11.68 | 3161.43 |  | 0 | 0
9.31 | SINAPI 04/2025 | 98300 | CABO COAXIAL RG6 95% - FORNECIMENTO E INSTALAÇÃO | M | 63.78 | 7.9 | 9.88 | 630.15 |  | 0 | 0
10 |  |  | INSTALAÇÕES HIDRÁULICAS |  |  |  |  | 35582.52 |  |  | 0
10.1 | SINAPI 04/2025 | 90443 | RASGO LINEAR MANUAL EM ALVENARIA, PARA RAMAIS/ DISTRIBUIÇÃO DE INSTALAÇÕES HIDRÁULICAS, DIÂMETROS MENORES OU IGUAIS A 40 MM | M | 52.14 | 11.06 | 13.83 | 721.1 |  | 0 | 0
10.2 | SINAPI 04/2025 | 91222 | RASGO LINEAR MANUAL EM ALVENARIA, PARA RAMAIS/ DISTRIBUIÇÃO DE INSTALAÇÕES HIDRÁULICAS, DIÂMETROS MAIORES QUE 40 MM E MENORES OU IGUAIS A 75MM. | M | 5 | 12.3 | 15.38 | 76.9 |  | 0 | 0
10.3 | SINAPI 04/2025 | 90445 | RASGO LINEAR MECANIZADO EM CONTRAPISO, PARA RAMAIS/ DISTRIBUIÇÃO DE INSTALAÇÕES HIDRÁULICAS, DIÂMETROS MAIORES QUE 40 MM E MENORES OU IGUAIS A 75 MM | M | 43.75 | 20.9 | 26.13 | 1143.19 |  | 0 | 0
10.4 | SINAPI 04/2025 | 90446 | RASGO LINEAR MECANIZADO EM CONTRAPISO, PARA RAMAIS/ DISTRIBUIÇÃO DE INSTALAÇÕES HIDRÁULICAS, DIÂMETROS MAIORES QUE 75 MM E MENORES OU IGUAIS A 100 MM | M | 44.7 | 27.75 | 34.69 | 1550.64 |  | 0 | 0
10.5 | SINAPI 04/2025 | 90466 | CHUMBAMENTO LINEAR EM ALVENARIA PARA RAMAIS/DISTRIBUIÇÃO COM DIÂMETROS MENORES OU IGUAIS A 40 MM. | M | 52.14 | 19.78 | 24.73 | 1289.42 |  | 0 | 0
10.6 | SINAPI 04/2025 | 90467 | CHUMBAMENTO LINEAR EM ALVENARIA PARA RAMAIS/DISTRIBUIÇÃO DE INSTALAÇÕES HIDRÁULICAS COM DIÂMETROS MAIORES QUE 40 MM E MENORES OU IGUAIS A 75 MM | M | 5 | 29.66 | 37.08 | 185.4 |  | 0 | 0
10.7 | SINAPI 04/2025 | 90469 | CHUMBAMENTO LINEAR EM CONTRAPISO PARA RAMAIS/DISTRIBUIÇÃO DE INSTALAÇÕES HIDRÁULICAS COM DIÂMETROS MAIORES QUE 40 MM E MENORES OU IGUAIS A 75 MM | M | 43.75 | 13.59 | 16.99 | 743.31 |  | 0 | 0
10.8 | SINAPI 04/2025 | 90470 | CHUMBAMENTO LINEAR EM CONTRAPISO PARA RAMAIS/DISTRIBUIÇÃO DE INSTALAÇÕES HIDRÁULICAS COM DIÂMETROS MAIORES QUE 75 MM E MENORES OU IGUAIS A 100 MM | M | 44.7 | 17.82 | 22.28 | 995.92 |  | 0 | 0
10.9 | SINAPI 04/2025 | 89402 | TUBO, PVC, SOLDÁVEL, DN 25MM, INSTALADO EM RAMAL DE DISTRIBUIÇÃO DE ÁGUA - FORNECIMENTO E INSTALAÇÃO. | M | 131.17 | 15.73 | 19.66 | 2578.8 |  | 0 | 0
10.10 | SINAPI 04/2025 | 89364 | CURVA 90 GRAUS, PVC, SOLDÁVEL, DN 25MM, INSTALADO EM RAMAL OU SUB-RAMAL DE ÁGUA - FORNECIMENTO E INSTALAÇÃO | UN | 56 | 14.79 | 18.49 | 1035.44 |  | 0 | 0
10.11 | SINAPI 04/2025 | 89395 | TE, PVC, SOLDÁVEL, DN 25MM, INSTALADO EM RAMAL OU SUB-RAMAL DE ÁGUA - FORNECIMENTO E INSTALAÇÃO | UN | 27 | 16.97 | 21.21 | 572.67 |  | 0 | 0
10.12 | SINAPI 04/2025 | 89987 | REGISTRO DE GAVETA BRUTO, LATÃO, ROSCÁVEL, 3/4", COM ACABAMENTO E CANOPLA CROMADOS. FORNECIDO E INSTALADO EM RAMAL DE ÁGUA | UN | 12 | 75.84 | 94.8 | 1137.6 |  | 0 | 0
10.13 | SINAPI 04/2025 | 89985 | REGISTRO DE PRESSÃO BRUTO, LATÃO, ROSCÁVEL, 3/4", COM ACABAMENTO E CANOPLA CROMADOS - FORNECIMENTO E INSTALAÇÃO. | UN | 4 | 72.41 | 90.51 | 362.04 |  | 0 | 0
10.14 | SINAPI 04/2025 | 89707 | CAIXA SIFONADA, PVC, DN 100 X 100 X 50 MM, JUNTA ELÁSTICA, FORNECIDA E INSTALADA EM RAMAL DE DESCARGA OU EM RAMAL DE ESGOTO SANITÁRIO. | UN | 2 | 55.52 | 69.4 | 138.8 |  | 0 | 0
10.15 | SINAPI 04/2025 | 89708 | CAIXA SIFONADA, PVC, DN 150 X 185 X 75 MM, JUNTA ELÁSTICA, FORNECIDA E INSTALADA EM RAMAL DE DESCARGA OU EM RAMAL DE ESGOTO SANITÁRIO | UN | 4 | 110.13 | 137.66 | 550.64 |  | 0 | 0
10.16 | SINAPI 04/2025 | 89712 | TUBO PVC, SERIE NORMAL, ESGOTO PREDIAL, DN 50 MM, FORNECIDO E INSTALADO EM RAMAL DE DESCARGA OU RAMAL DE ESGOTO SANITÁRIO. | UN | 44.55 | 34.48 | 43.1 | 1920.11 |  | 0 | 0
10.17 | SINAPI 04/2025 | 89713 | TUBO PVC, SERIE NORMAL, ESGOTO PREDIAL, DN 75 MM, FORNECIDO E INSTALADO EM RAMAL DE DESCARGA OU RAMAL DE ESGOTO SANITÁRIO. | UN | 11.4 | 42.71 | 53.39 | 608.65 |  | 0 | 0
10.18 | SINAPI 04/2025 | 89714 | TUBO PVC, SERIE R, ESGOTO PREDIAL, DN 100 MM, FORNECIDO E INSTALADO EM RAMAL DE DESCARGA OU RAMAL DE ESGOTO SANITÁRIO. | UN | 38.6 | 48.04 | 60.05 | 2317.93 |  | 0 | 0
10.19 | SINAPI 04/2025 | 104166 | TUBO PVC, SÉRIE R, ÁGUA PLUVIAL, DN 150 MM, FORNECIDO E INSTALADO EM RAMAL DE ENCAMINHAMENTO | UN | 16 | 83.92 | 104.9 | 1678.4 |  | 0 | 0
10.20 | SINAPI 04/2025 | 95693 | LUVA SIMPLES, PVC, SÉRIE NORMAL, ESGOTO PREDIAL, DN 150 MM, JUNTA ELÁSTICA, FORNECIDO E INSTALADO EM SUBCOLETOR AÉREO DE ESGOTO SANITÁRIO. | UN | 5 | 57.4 | 71.75 | 358.75 |  | 0 | 0
10.21 | SINAPI 04/2025 | 89732 | JOELHO 45 GRAUS, PVC, SERIE R, ESGOTO PREDIAL, DN 50 MM, JUNTA ELÁSTICA, FORNECIDO E INSTALADO EM RAMAL DE DESCARGA OU RAMAL DE ESGOTO SANITÁRIO. | UN | 16 | 18.04 | 22.55 | 360.8 |  | 0 | 0
10.22 | SINAPI 04/2025 | 89739 | JOELHO 45 GRAUS, PVC, SERIE R, ESGOTO PREDIAL, DN 75 MM, JUNTA ELÁSTICA, FORNECIDO E INSTALADO EM RAMAL DE DESCARGA OU RAMAL DE ESGOTO SANITÁRI O. | UN | 4 | 26.48 | 33.1 | 132.4 |  | 0 | 0
10.23 | SINAPI 04/2025 | 89746 | JOELHO 45 GRAUS, PVC, SERIE R, ESGOTO PREDIAL, DN 100 MM, JUNTA ELÁSTICA, FORNECIDO E INSTALADO EM RAMAL DE DESCARGA OU RAMAL DE ESGOTO SANITÁRIO. | UN | 8 | 31.63 | 39.54 | 316.32 |  | 0 | 0
10.24 | SINAPI 04/2025 | 89731 | JOELHO 90 GRAUS, PVC, SERIE R, ESGOTO PREDIAL, DN 50 MM, JUNTA ELÁSTICA, FORNECIDO E INSTALADO EM RAMAL DE DESCARGA OU RAMAL DE ESGOTO SANITÁRIO. | UN | 32 | 17.25 | 21.56 | 689.92 |  | 0 | 0
10.25 | SINAPI 04/2025 | 89737 | JOELHO 90 GRAUS, PVC, SERIE NORMAL, ESGOTO PREDIAL, DN 75 MM, JUNTA ELÁSTICA, FORNECIDO E INSTALADO EM RAMAL DE DESCARGA OU RAMAL DE ESGOTO SANITÁRIO | UN | 4 | 25.43 | 31.79 | 127.16 |  | 0 | 0
10.26 | SINAPI 04/2025 | 89744 | JOELHO 90 GRAUS, PVC, SERIE NORMAL, ESGOTO PREDIAL, DN 100 MM, JUNTA ELÁSTICA, FORNECIDO E INSTALADO EM RAMAL DE DESCARGA OU RAMAL DE ESGOTO SANITÁRIO. | UN | 6 | 30.73 | 38.41 | 230.46 |  | 0 | 0
10.27 | SINAPI 04/2025 | 104345 | JUNÇÃO DE REDUÇÃO INVERTIDA, PVC, SÉRIE NORMAL, ESGOTO PREDIAL, DN 100X 50 MM, JUNTA ELÁSTICA, FORNECIDO E INSTALADO EM RAMAL DE DESCARGA OU RAMAL DE ESGOTO SANITÁRIO | UN | 4 | 47.3 | 59.13 | 236.52 |  | 0 | 0
10.28 | SINAPI 04/2025 | 104347 | JUNÇÃO DE REDUÇÃO INVERTIDA, PVC, SÉRIE NORMAL, ESGOTO PREDIAL, DN 100X 75 MM, JUNTA ELÁSTICA, FORNECIDO E INSTALADO EM RAMAL DE DESCARGA OU RAMAL DE ESGOTO SANITÁRIO | UN | 2 | 52.55 | 65.69 | 131.38 |  | 0 | 0
10.29 | SINAPI 04/2025 | 89797 | JUNÇÃO SIMPLES, PVC, SERIE NORMAL, ESGOTO PREDIAL, DN 100 X 100 MM, JUNTA ELÁSTICA, FORNECIDO E INSTALADO EM RAMAL DE DESCARGA OU RAMAL DE ESGOTO SANITÁRIO | UN | 2 | 56.35 | 70.44 | 140.88 |  | 0 | 0
10.30 | SINAPI 04/2025 | 89784 | TE, PVC, SERIE NORMAL, ESGOTO PREDIAL, DN 50 X 50 MM, JUNTA ELÁSTICA, FORNECIDO E INSTALADO EM RAMAL DE DESCARGA OU RAMAL DE ESGOTO SANITÁRIO | UN | 4 | 27.44 | 34.3 | 137.2 |  | 0 | 0
10.31 | SINAPI 04/2025 | 89786 | TE, PVC, SERIE NORMAL, ESGOTO PREDIAL, DN 75 X 75 MM, JUNTA ELÁSTICA, FORNECIDO E INSTALADO EM RAMAL DE DESCARGA OU RAMAL DE ESGOTO SANITÁRIO | UN | 4 | 42.9 | 53.63 | 214.52 |  | 0 | 0
10.32 | SINAPI 04/2025 | 89549 | REDUÇÃO EXCÊNTRICA, PVC, SERIE R, ÁGUA PLUVIAL, DN 75 X 50 MM, JUNTA ELÁSTICA, FORNECIDO E INSTALADO EM RAMAL DE ENCAMINHAMENTO. | UN | 2 | 19.71 | 24.64 | 49.28 |  | 0 | 0
10.33 | SINAPI 04/2025 | 89557 | REDUÇÃO EXCÊNTRICA, PVC, SERIE R, ÁGUA PLUVIAL, DN 100 X 75 MM, JUNTA ELÁSTICA, FORNECIDO E INSTALADO EM RAMAL DE ENCAMINHAMENTO. | UN | 8 | 33.1 | 41.38 | 331.04 |  | 0 | 0
10.34 | SINAPI 04/2025 | 91170 | FIXAÇÃO DE TUBOS HORIZONTAIS DE PVC ÁGUA, PVC ESGOTO, PVC ÁGUA PLUVIAL, CPVC, PPR, COBRE OU AÇO, DIÂMETROS MENORES OU IGUAIS A 40 MM, COM ABRAÇADEIRA METÁLICA RÍGIDA TIPO U PERFIL 1 1/4", FIXADA EM PERFILADO EM LAJE. | M | 79.03 | 12.72 | 15.9 | 1256.58 |  | 0 | 0
10.35 | SINAPI 04/2025 | 91174 | FIXAÇÃO DE TUBOS VERTICAIS DE PVC ÁGUA, PVC ESGOTO, PVC ÁGUA PLUVIAL,CPVC, PPR, COBRE OU AÇO, DIÂMETROS MAIORES QUE 40 MM E MENORES OU IGUAIS A 75 MM, COM ABRAÇADEIRA METÁLICA RÍGIDA TIPO U PERFIL 2 1/2", FIXADA EM PERFILADO EM PAREDE. | M | 13.2 | 8.1 | 10.13 | 133.72 |  | 0 | 0
10.36 | SINAPI 04/2025 | 91175 | FIXAÇÃO DE TUBOS VERTICAIS DE PVC ÁGUA, PVC ESGOTO, PVC ÁGUA PLUVIAL, CPVC, PPR, COBRE OU AÇO, DIÂMETROS MAIORES QUE 75 MM E MENORES OU IGUAIS A 100 MM, COM ABRAÇADEIRA METÁLICA RÍGIDA TIPO U PERFIL 4", FIXADA EM PERFILADO EM PAREDE. | M | 9.9 | 12.56 | 15.7 | 155.43 |  | 0 | 0
10.37 | SINAPI 04/2025 | 86904 | LAVATÓRIO LOUÇA BRANCA SUSPENSO, 29,5 X 39CM OU EQUIVALENTE, PADRÃO POPULAR - FORNECIMENTO E INSTALAÇÃO. | UN | 6 | 150.65 | 188.31 | 1129.86 |  | 0 | 0
10.38 | SINAPI 04/2025 | 86888 | VASO SANITÁRIO SIFONADO COM CAIXA ACOPLADA LOUÇA BRANCA - FORNECIMENTO E INSTALAÇÃO. | UN | 6 | 484.82 | 606.03 | 3636.18 |  | 0 | 0
10.39 | composição | comp SC015 | RALO LINEAR OCULTO 150MM | UN | 4 | 1241.4333 | 1551.79 | 6207.16 |  | 0 | 0
11 |  |  | ESQUADRIAS |  |  |  |  | 163035.92 |  |  | 0
11.1 | composição | comp SC003 | P02 - CONJUNTO DE PORTA SEMI-OCA, ESTRUTURADA EM OSB, COM FECHAMENTO EM MDF, REVESTIDO EM LAMINADO PET BRANCO TX. BATENTE EM CHAPA GALVANIZADA 1,2mm, COM ACABAMENTO EM PINTURA ELETROSTÁTICA BRANCA - INCLUSO FECHADURA IMAB E DOBRADIÇAS ROLANTES. 1,02x2,10 - FORNECIMENTO E INSTALAÇÃO COMPLETA | UN | 4 | 5139.6 | 6424.5 | 25698 |  | 0 | 0
11.2 | composição | comp SC004 | P03 - PORTA DE CORRER COM 1 FOLHA EM MADEIRA SEMI-OCA, ESTRUTURADA EM OSB, COM FECHAMENTO EM MDF, REVESTIDO EM LAMINADO PET BRANCO TX, TRILHO NA PARTE SUPERIOR. 0,90x2,10 - FORNECIMENTO E INSTALAÇÃO COMPLETA | UN | 4 | 4797.8067 | 5997.26 | 23989.04 |  | 0 | 0
11.3 | composição | comp SC001 | P04 - CONJUNTO DE PORTA SEMI-OCA, ESTRUTURADA EM OSB, COM FECHAMENTO EM MDF, REVESTIDO EM LAMINADO PET BRANCO TX. BATENTE EM CHAPA GALVANIZADA 1,2mm, COM ACABAMENTO EM PINTURA ELETROSTÁTICA BRANCA - INCLUSO FECHADURA IMAB E DOBRADIÇAS ROLANTES. 0,82x2,10 - FORNECIMENTO E INSTALAÇÃO COMPLETA | UN | 2 | 4773.0833 | 5966.35 | 11932.7 |  | 0 | 0
11.4 | composição | comp SC002 | P05 - CONJUNTO DE PORTA SEMI-OCA, ESTRUTURADA EM OSB, COM FECHAMENTO EM MDF, REVESTIDO EM LAMINADO PET BRANCO TX. BATENTE EM CHAPA GALVANIZADA 1,2mm, COM ACABAMENTO EM PINTURA ELETROSTÁTICA BRANCA - INCLUSO FECHADURA IMAB E DOBRADIÇAS ROLANTES. 0,92x2,10 - FORNECIMENTO E INSTALAÇÃO COMPLETA | UN | 2 | 4797.8067 | 5997.26 | 11994.52 |  | 0 | 0
11.5 | CDHU 197 - 02/2025 | 25.02.300 | Porta de abrir em alumínio com pintura eletrostática, sob medida - cor branca | M2 | 1.89 | 476.23 | 595.29 | 1125.1 |  | 0 | 0
11.6 | SINAPI 04/2025 | 102179 | INSTALAÇÃO DE VIDRO TEMPERADO, E = 6 MM, ENCAIXADO EM PERFIL U | M2 | 1.89 | 434.65 | 543.31 | 1026.86 |  | 0 | 0
11.7 | SINAPI 04/2025 | 100674 | CAIXILHO FIXO DE ALUMÍNIO PARA VIDRO (VIDRO INCLUSO), BATENTE/ REQUADRO DE 4 A 14 CM, SEM GUARNIÇÃO/ ALIZAR, FIXAÇÃO COM PARAFUSOS, VEDAÇÃO COM SILICONE, EXCLUSIVE CONTRAMARCO - FORNECIMENTO E INSTALAÇÃO | M2 | 8.1 | 792.9 | 991.13 | 8028.15 |  | 0 | 0
11.8 | SINAPI 04/2025 | 105812 | GUARNIÇÃO DE ALUMÍNIO. | M | 19.8 | 32.39 | 40.49 | 801.7 |  | 0 | 0
11.9 | SINAPI 04/2025 | 94589 | CONTRAMARCO DE ALUMÍNIO, FIXAÇÃO COM ARGAMASSA - FORNECIMENTO E INSTALAÇÃO. | M | 8.1 | 23.57 | 29.46 | 238.63 |  | 0 | 0
11.10 | composição | comp SC005 | J01 - Caixilho em alumínio pintado na cor branca - 2.00mx1.20m, composto de duas folhas fixas: Lado externo, folha com requadro em alumínio da linha 30, lâminas de PVC reguláveis de 0 a 135 graus por meio de um comando tipo manche, medindo 80mm x 14mm na cor branca. Lado interno folha interna com requadro em alumínio, venezianas de lâminas de vidro cristal de 80mm de altura por 5mm de espessura, regulaveis de 0 a 90 graus por meio de alavancas de aço inoxidável. Inclusive tela mosqueteiro | UN | 3 | 11292.8 | 14116 | 42348 |  | 0 | 0
11.11 | composição | comp SC006 | J02 - Caixilho em alumínio pintado na cor branca - 0.8mx0.60m, compondo venezianas de lâminas de vidro acidado de 80mm de altura por 6mm de espessura, regulaveis de 0 a 90 graus por meio de alavancas de aço inoxidável. Inclusive tela mosqueteiro | UN | 4 | 2403.4267 | 3004.28 | 12017.12 |  | 0 | 0
11.12 | composição | comp SC007 | J04 - Caixilho em alumínio pintado na cor branca - 1,5mx1.20m, composto de duas folhas fixas: Lado externo, folha com requadro em alumínio da linha 30, lâminas de PVC reguláveis de 0 a 135 graus por meio de um comando tipo manche, medindo 80mm x 14mm na cor branca. Lado interno folha interna com requadro em alumínio, venezianas de lâminas de vidro cristal de 80mm de altura por 5mm de espessura, regulaveis de 0 a 90 graus por meio de alavancas de aço inoxidável. Inclusive tela mosqueteiro | UN | 1 | 8449.33 | 10561.66 | 10561.66 |  | 0 | 0
11.13 | composição | comp SC008 | J05 - Caixilho em alumínio pintado na cor branca - 1,1mx1.20m, composto de duas folhas fixas: Lado externo, folha com requadro em alumínio da linha 30, lâminas de PVC reguláveis de 0 a 135 graus por meio de um comando tipo manche, medindo 80mm x 14mm na cor branca. Lado interno folha interna com requadro em alumínio, venezianas de lâminas de vidro cristal de 80mm de altura por 5mm de espessura, regulaveis de 0 a 90 graus por meio de alavancas de aço inoxidável. Inclusive tela mosqueteiro | UN | 2 | 5309.7733 | 6637.22 | 13274.44 |  | 0 | 0
12 |  |  | INSTALAÇÕES DE COMBATE A INCÊNDIO |  |  |  |  | 11175.78 |  |  | 0
12.1 | SINAPI 04/2025 | 96765 | ABRIGO PARA HIDRANTE, 90X60X17CM, COM REGISTRO GLOBO ANGULAR 45 GRAUS 2 1/2", ADAPTADOR STORZ 2 1/2", MANGUEIRA DE INCÊNDIO 20M, REDUÇÃO 2 1/2" X 1 1/2" E ESGUICHO EM LATÃO 1 1/2" - FORNECIMENTO E INSTALAÇÃO. | UN | 1 | 1972.46 | 2465.58 | 2465.58 |  | 0 | 0
12.2 | CDHU 197 - 02/2025 | 50.05.430 | Detector óptico de fumaça com base endereçável | UN | 6 | 235.09 | 293.86 | 1763.16 |  | 0 | 0
12.3 | SINAPI 04/2025 | 101909 | EXTINTOR DE INCÊNDIO PORTÁTIL COM CARGA DE PQS DE 6 KG, CLASSE BC - FORNECIMENTO E INSTALAÇÃO. | UN | 2 | 263.33 | 329.16 | 658.32 |  | 0 | 0
12.4 | SINAPI 04/2025 | 101906 | EXTINTOR DE INCÊNDIO PORTÁTIL COM CARGA DE CO2 DE 4 KG, CLASSE BC - FORNECIMENTO E INSTALAÇÃO | UN | 1 | 670.25 | 837.81 | 837.81 |  | 0 | 0
12.5 | CDHU 197 - 02/2025 | 50.05.170 | Acionador manual tipo quebra vidro, em caixa plástica | UN | 1 | 80.71 | 100.89 | 100.89 |  | 0 | 0
12.6 | CDHU 197 - 02/2025 | 50.05.230 | Sirene audiovisual tipo endereçável | UN | 1 | 322.32 | 402.9 | 402.9 |  | 0 | 0
12.7 | CDHU 197 - 02/2025 | 97.02.195 | Placa de sinalização em PVC fotoluminescente (240x120mm), com indicação de rota de evacuação e saída de emergência | UN | 2 | 25.94 | 32.43 | 64.86 |  | 0 | 0
12.8 | SINAPI 04/2025 | 92367 | TUBO DE AÇO GALVANIZADO COM COSTURA, CLASSE MÉDIA, DN 65 (2 1/2"), CONEXÃO ROSQUEADA, INSTALADO EM REDE DE ALIMENTAÇÃO PARA HIDRANTE - FORNECIMENTO E INSTALAÇÃO. | M | 23.58 | 114.54 | 143.18 | 3376.18 |  | 0 | 0
12.9 | SINAPI 04/2025 | 92642 | TÊ, EM FERRO GALVANIZADO, CONEXÃO ROSQUEADA, DN 65 (2 1/2"), INSTALADO EM REDE DE ALIMENTAÇÃO PARA HIDRANTE - FORNECIMENTO E INSTALAÇÃO | UN | 2 | 244.29 | 305.36 | 610.72 |  | 0 | 0
12.10 | SINAPI 04/2025 | 92390 | JOELHO 90 GRAUS, EM FERRO GALVANIZADO, DN 65 (2 1/2"), CONEXÃO ROSQUEADA, INSTALADO EM REDE DE ALIMENTAÇÃO PARA HIDRANTE - FORNECIMENTO E INSTALAÇÃO | UN | 4 | 179.07 | 223.84 | 895.36 |  | 0 | 0
13 |  |  | INSTALAÇÕES DE GASES MEDICINAIS |  |  |  |  | 23236.97 |  |  | 0
13.1 | SINAPI 04/2025 | 103835 | TUBO EM COBRE RÍGIDO, DN 15 MM, CLASSE A, SEM ISOLAMENTO, INSTALADO EM RAMAL E SUB-RAMAL, FORNECIMENTO E INSTALAÇÃO. | M | 148.84 | 71.96 | 89.95 | 13388.16 |  | 0 | 0
13.2 | SINAPI 04/2025 | 97335 | TUBO EM COBRE RÍGIDO, DN 22 MM, CLASSE A, SEM ISOLAMENTO, INSTALADO EM RAMAL E SUB-RAMAL, FORNECIMENTO E INSTALAÇÃO. | M | 4.3 | 86.66 | 108.33 | 465.82 |  | 0 | 0
13.3 | SINAPI 04/2025 | 92311 | COTOVELO EM COBRE, DN 15 MM, 90 GRAUS, SEM ANEL DE SOLDA, INSTALADO EM RAMAL DE DISTRIBUIÇÃO FORNECIMENTO E INSTALAÇÃO. | UN | 63 | 16.22 | 20.28 | 1277.64 |  | 0 | 0
13.4 | SINAPI 04/2025 | 92314 | LUVA EM COBRE, DN 15 MM, SEM ANEL DE SOLDA, INSTALADO EM RAMAL DE DISTRIBUIÇÃO FORNECIMENTO E INSTALAÇÃO. | UN | 43 | 11.01 | 13.76 | 591.68 |  | 0 | 0
13.5 | SINAPI 04/2025 | 92315 | LUVA EM COBRE, DN 22 MM, SEM ANEL DE SOLDA, INSTALADO EM RAMAL DE DISTRIBUIÇÃO FORNECIMENTO E INSTALAÇÃO. | UN | 2 | 15.57 | 19.46 | 38.92 |  | 0 | 0
13.6 | SINAPI 04/2025 | 92317 | TE EM COBRE, DN 15 MM, SEM ANEL DE SOLDA, INSTALADO EM RAMAL DE DISTRIBUIÇÃO FORNECIMENTO E INSTALAÇÃO. | UN | 21 | 22.89 | 28.61 | 600.81 |  | 0 | 0
13.7 | SINAPI 04/2025 | 93085 | BUCHA DE REDUÇÃO EM COBRE, DN 22 MM X 15 MM, SEM ANEL DE SOLDA, PONTA X BOLSA, INSTALADO EM RAMAL E SUB-RAMAL DE GÁS MEDICINAL - FORNECIMENTO E INSTALAÇÃO | UN | 1 | 18.89 | 23.61 | 23.61 |  | 0 | 0
13.8 | COMPOSIÇÃO | comp SC009 | Tarugo latão 30mm - 1,4" - régua | UN | 24 | 36.9967 | 46.25 | 1110 |  | 0 | 0
13.9 | COMPOSIÇÃO | comp SC011 | Tampão sextavado 1/4" | UN | 24 | 5.55 | 6.94 | 166.56 |  | 0 | 0
13.10 | SINAPI 04/2025 | 95248 | VÁLVULA DE ESFERA BRUTA, BRONZE, ROSCÁVEL, 1/2" - FORNECIMENTO E INSTALAÇÃO. | UN | 12 | 40.21 | 50.26 | 603.12 |  | 0 | 0
13.11 | COMPOSIÇÃO | comp SC010 | Solda silfoscoper 1,6 - 5% prata | kg | 1 | 1018.8667 | 1273.58 | 1273.58 |  | 0 | 0
13.12 | SIURB - 04/2025 | 09-013-011 | PERFILADO PERFURADO CHAPA 14-GE-MED. 19X38MM COM TAMPA E INSTALAÇÃO | M | 19.6433 | 74.25 | 92.81 | 1823.1 |  | 0 | 0
13.13 | SINAPI 04/2025 | 91170 | FIXAÇÃO DE TUBOS HORIZONTAIS DE PVC, CPVC OU COBRE DIÂMETROS MENORES OU IGUAIS A 40 MM OU ELETROCALHAS ATÉ 150MM DE LARGURA, COM ABRAÇADEIRA METÁLICA RÍGIDA TIPO D 1/2, FIXADA EM PERFILADO EM LAJE | M | 117.86 | 12.72 | 15.9 | 1873.97 |  | 0 | 0
14 |  |  | TROCA DE PISO CIRCULAÇÃO |  |  |  |  | 64689.64 |  |  | 0
14.1 | SINAPI 04/2025 | 97629 | DEMOLIÇÃO DE LAJES, EM CONCRETO ARMADO, DE FORMA MECANIZADA COM MARTELETE, SEM REAPROVEITAMENTO | M3 | 3.5856 | 104.32 | 130.4 | 467.56 |  | 0 | 0
14.2 | CDHU 197 - 02/2025 | 05.04.060 | Transporte manual horizontal e/ou vertical de entulho até o local de despejo ‐ ensacado | M3 | 5.3784 | 144.07 | 180.09 | 968.6 |  | 0 | 0
14.3 | CDHU 197 - 02/2025 | 05.07.040 | Remoção de entulho separado de obra com caçamba metálica - terra, alvenaria, concreto, argamassa, madeira, papel, plástico ou metal | M3 | 5.3784 | 110.53 | 138.16 | 743.08 |  | 0 | 0
14.4 | SINAPI 04/2025 | 103076 | EXECUÇÃO DE LAJE SOBRE SOLO, ESPESSURA DE 10 CM, FCK = 30 MPA, COM USO DE FORMAS EM MADEIRA SERRADA. | M2 | 71.7124 | 138.9 | 173.63 | 12451.42 |  | 0 | 0
14.5 | SINAPI 04/2025 | 98671 | PISO EM GRANITO APLICADO EM AMBIENTES INTERNOS. | M2 | 71.7124 | 471.79 | 589.74 | 42291.67 |  | 0 | 0
14.6 | SINAPI 04/2025 | 98685 | RODAPÉ EM GRANITO, ALTURA 10 CM. | M | 71.78 | 86.57 | 108.21 | 7767.31 |  | 0 | 0
15 |  |  | LIMPEZA FINAL |  |  |  |  | 1373.39 |  |  | 0
15.1 | SINAPI 04/2025 | 99802 | LIMPEZA DE PISO CERÂMICO OU PORCELANATO COM VASSOURA A SECO | M2 | 22.892 | 0.74 | 0.93 | 21.29 |  | 0 | 0
15.2 | SINAPI 04/2025 | 99803 | LIMPEZA DE PISO CERÂMICO OU PORCELANATO COM PANO ÚMIDO | M2 | 22.892 | 2.88 | 3.6 | 82.41 |  | 0 | 0
15.3 | SINAPI 04/2025 | 99804 | LIMPEZA DE PISO CERÂMICO OU PORCELANATO UTILIZANDO DETERGENTE NEUTRO E ESCOVAÇÃO MANUAL | M2 | 22.892 | 7.46 | 9.33 | 213.58 |  | 0 | 0
15.4 | SINAPI 04/2025 | 99810 | LIMPEZA DE PISO DE MÁRMORE/GRANITO UTILIZANDO DETERGENTE NEUTRO E ESCOVAÇÃO MANUAL | M2 | 71.7124 | 10.2 | 12.75 | 914.33 |  | 0 | 0
15.5 | SINAPI 04/2025 | 99816 | LIMPEZA DE TANQUE OU LAVATÓRIO DE LOUÇA ISOLADO, INCLUSIVE METAIS CORRESPONDENTES | UN | 6 | 12.04 | 15.05 | 90.3 |  | 0 | 0
15.6 | SINAPI 04/2025 | 99818 | LIMPEZA DE BACIA SANITÁRIA, BIDÊ OU MICTÓRIO EM LOUÇA, INCLUSIVE METAIS CORRESPONDENTES | UN | 6 | 6.86 | 8.58 | 51.48 |  | 0 | 0
16 |  |  | ADMINISTRAÇÃO LOCAL |  |  |  |  | 30374.3 |  |  | 0
16.1 | COMPOSIÇÃO | comp SC013 | ADMINISTRAÇÃO LOCAL | MÊS | 10 | 2429.9468 | 3037.43 | 30374.3 |  | 0 | 0
|  |  | PREÇO TOTAL |  |  |  |  | 690116.47 |  |  | 0
RESPONSÁVEL TÉCNICO:
CREA:

## ANEXO XIII
ANEXO XIII MODELO CRONOGRAMA FÍSICO-FINANCEIRO (o documento deverá ser emitido em papel timbrado da empresa proponente)
REFORMA DA INTERNAÇÃO FASE 02 BLOCO SÃO MIGUEL
CR: 955180/2023
Item | Descrição |  | Valor (R$) | Parcelas: | 1 | 2 | 3 | 4 | 5 | 6 | 7 | 8 | 9 | 10 | 11 | 12
1 | SERVIÇOS PRELIMINARES |  | 0 | % Período: | 1: 100% | 100%
[5 empty] | 0 | [10 empty] | 0
2 | CANTEIRO DE OBRAS |  | 0 | % Período: | 6.421% | 6.234% | 6.68% | 15.56% | 17.24% | 13.21% | 12.29% | 10.89% | 9.384% | 2.084% | #DIV/0! | #DIV/0! | #DIV/0!
[5 empty] | 0 | 0 | 0 | 0 | 0 | 0 | 0 | 0 | 0 | 0 | #DIV/0! | #DIV/0!
3 | DEMOLIÇÕES E REMOÇÕES SEM REAPROVEITAMENTO |  | 0 | % Período: | 1: 100% | 100%
[5 empty] | 0 | 0 | 0 | 0 | 0 | 0 | 0 | 0 | 0 | 0 | 0 | 0
4 | VEDAÇÕES |  | 0 | % Período: | 2: 80%; 3: 20% | 100%
[5 empty] | 0 | 0 | 0 | 0 | 0 | 0 | 0 | 0 | 0 | 0 | 0 | 0
5 | IMPERMEABILIZAÇÃO |  | 0 | % Período: | 3: 25%; CR: 955180/2023 4: 75% | 100%
[5 empty] | 0 | 0 | 0 | 0 | 0 | 0 | 0 | 0 | 0 | 0 | 0 | 0
6 | ACABAMENTOS |  | 0 | % Período: | CR: 955180/2023 4: 25%; CR: 955180/2023 5: 40%; CR: 955180/2023 6: 30%; CR: 955180/2023 7: 5% | 100%
[5 empty] | 0 | 0 | 0 | 0 | 0 | 0 | 0 | 0 | 0 | 0 | 0 | 0
7 | PINTURA |  | 0 | % Período: | CR: 955180/2023 6: 10%; CR: 955180/2023 7: 40%; CR: 955180/2023 8: 30%; CR: 955180/2023 9: 15%; CR: 955180/2023 10: 5% | 100%
[5 empty] | 0 | 0 | 0 | 0 | 0 | 0 | 0 | 0 | 0 | 0 | 0 | 0
8 | ACESSÓRIOS |  | 0 | % Período: | CR: 955180/2023 9: 50%; CR: 955180/2023 10: 50% | 100%
[5 empty] | 0 | 0 | 0 | 0 | 0 | 0 | 0 | 0 | 0 | 0 | 0 | 0
9 | INSTALAÇÕES ELÉTRICAS |  | 0 | % Período: |  | 15% | 15% | 20% | 20% | 10% | 10% | 5% | 5% |  |  |  | 100%
[5 empty] | 0 | 0 | 0 | 0 | 0 | 0 | 0 | 0 | 0 | 0 | 0 | 0
10 | INSTALAÇÕES HIDRÁULICAS |  | 0 | % Período: |  | 10% | 10% | 15% | 15% | 10% | 10% | 10% | 20% |  |  |  | 100%
[5 empty] | 0 | 0 | 0 | 0 | 0 | 0 | 0 | 0 | 0 | 0 | 0 | 0
11 | ESQUADRIAS |  | 0 | % Período: | CR: 955180/2023 4: 10%; CR: 955180/2023 5: 20%; CR: 955180/2023 6: 20%; CR: 955180/2023 7: 20%; CR: 955180/2023 8: 20%; CR: 955180/2023 9: 10%; CR: 955180/2023 10: 0% | 100%
[5 empty] | 0 | 0 | 0 | 0 | 0 | 0 | 0 | 0 | 0 | 0 | 0 | 0
12 | INSTALAÇÕES DE COMBATE A INCÊNDIO |  | 0 | % Período: |  | 15% | 20% | 15% | 10% | 10% | 10% | 10% | 10% |  |  |  | 100%
[5 empty] | 0 | 0 | 0 | 0 | 0 | 0 | 0 | 0 | 0 | 0 | 0 | 0
13 | INSTALAÇÕES DE GASES MEDICINAIS |  | 0 | % Período: | 2: 10%; 3: 20%; CR: 955180/2023 4: 30%; CR: 955180/2023 5: 20%; CR: 955180/2023 6: 10%; CR: 955180/2023 7: 5%; CR: 955180/2023 8: 5% | 100%
[5 empty] | 0 | 0 | 0 | 0 | 0 | 0 | 0 | 0 | 0 | 0 | 0 | 0
14 | TROCA DE PISO CIRCULAÇÃO |  | 0 | % Período: |  |  | 0.05 | 10% | 10% | 5% | 10% | 20% | 30% | 10% |  |  | 100%
[5 empty] | 0 | 0 | 0 | 0 | 0 | 0 | 0 | 0 | 0 | 0 | 0 | 0
15 | LIMPEZA FINAL |  | 0 | % Período: | CR: 955180/2023 10: 100% | 100%
[5 empty] | 0 | 0 | 0 | 0 | 0 | 0 | 0 | 0 | 0 | 0 | 0 | 0
16 | ADMINISTRAÇÃO LOCAL |  | 0 | % Período: | 0.064207 | 0.062335 | 0.066803 | 0.15559 | 0.17242 | 0.13214 | 0.1229 | 0.10893 | 0.093842 | 0.020836 | #DIV/0! | #DIV/0! | #DIV/0!
[5 empty] | 0 | 0 | 0 | 0 | 0 | 0 | 0 | 0 | 0 | 0 | #DIV/0! | #DIV/0!
| Total: |  |  | %: | #DIV/0! | #DIV/0! | #DIV/0! | #DIV/0! | #DIV/0! | #DIV/0! | #DIV/0! | #DIV/0! | #DIV/0! | #DIV/0! | #DIV/0! | #DIV/0!
| 0 |  |  | Repasse: | #DIV/0! | #DIV/0! | #DIV/0! | #DIV/0! | #DIV/0! | #DIV/0! | #DIV/0! | #DIV/0! | #DIV/0! | #DIV/0! | #DIV/0! | #DIV/0! |  | #DIV/0!
|  | Período: |  | Contrapartida: | #DIV/0! | #DIV/0! | #DIV/0! | #DIV/0! | #DIV/0! | #DIV/0! | #DIV/0! | #DIV/0! | #DIV/0! | #DIV/0! | #DIV/0! | #DIV/0!
| 0 |  |  | Outros: | 0 | 0 | 0 | 0 | 0 | 0 | 0 | 0 | 0 | 0 | 0 | 0
| Emenda: |  |  | Investimento: | 0 | 0 | 0 | 0 | 0 | 0 | 0 | 0 | 0 | 0 | #DIV/0! | #DIV/0! |  | #DIV/0!
|  |  |  | %: | #DIV/0! | #DIV/0! | #DIV/0! | #DIV/0! | #DIV/0! | #DIV/0! | #DIV/0! | #DIV/0! | #DIV/0! | #DIV/0! | #DIV/0! | #DIV/0!
| 0 |  |  | Repasse: | #DIV/0! | #DIV/0! | #DIV/0! | #DIV/0! | #DIV/0! | #DIV/0! | #DIV/0! | #DIV/0! | #DIV/0! | #DIV/0! | #DIV/0! | #DIV/0!
|  | Acumulado: |  | Contrapartida: | #DIV/0! | #DIV/0! | #DIV/0! | #DIV/0! | #DIV/0! | #DIV/0! | #DIV/0! | #DIV/0! | #DIV/0! | #DIV/0! | #DIV/0! | #DIV/0!
|  |  |  | Outros: | 0 | 0 | 0 | 0 | 0 | 0 | 0 | 0 | 0 | 0 | 0 | 0
|  |  |  | Investimento: | 0 | 0 | 0 | 0 | 0 | 0 | 0 | 0 | 0 | 0 | #DIV/0! | #DIV/0! | 0
Local |  |  |  |  | 2: Data
RESPONSÁVEL TÉCNICO:
CREA:

## ANEXO XIV
ANEXO XIV MODELO COMPOSIÇÃO (o documento deverá ser emitido em papel timbrado da empresa proponente)
REFORMA DA INTERNAÇÃO FASE 02 BLOCO SÃO MIGUEL
CR: 955180/2023
comp SC001 | [6 empty] | Data base: | / /
Descrição | Unid | Quantidade | Fornecedores
|  |  | HOSPITAL DAS PORTAS Proposta: 2542 |  | MADEIRA & ARTE Proposta: 185/25 |  | B DESIGN SOB MEDIDA Proposta: 2024-037rev1
P04 - CONJUNTO DE PORTA SEMI-OCA, ESTRUTURADA EM OSB, COM FECHAMENTO EM MDF, REVESTIDO EM LAMINADO PET BRANCO TX. BATENTE EM CHAPA GALVANIZADA 1,2mm, COM ACABAMENTO EM PINTURA ELETROSTÁTICA BRANCA - INCLUSO FECHADURA IMAB E DOBRADIÇAS ROLANTES. 0,82x2,10 - FORNECIMENTO E INSTALAÇÃO COMPLETA
P04 - CONJUNTO DE PORTA SEMI-OCA, ESTRUTURADA EM OSB, COM FECHAMENTO EM MDF, REVESTIDO EM LAMINADO PET BRANCO TX. BATENTE EM CHAPA GALVANIZADA 1,2mm, COM ACABAMENTO EM PINTURA ELETROSTÁTICA BRANCA - INCLUSO FECHADURA IMAB E DOBRADIÇAS ROLANTES. 0,82x2,10 - FORNECIMENTO E INSTALAÇÃO COMPLETA | UN | 1 | 5150 | 5150 | 4628 | 4628 | 4541.25 | 4541.25
TOTAL |  |  | 5150 |  | 4628 |  | 4541.25
MEDIA ARITMÉTICA |  |  |  |  | 4773.0833
|  |  | Razão Social: Donizete Aparecido de Oliveira Manutenções CNPJ: 10.271.744/0001-02 Endereço: Rua Glauco Velasquez, N°396 - São Paulo/SP CEP: 02553-000 |  | Razão Social: Fort Sorocaba Madeiras Comércio Ltda. - Me. CNPJ: 04.818.367/0001-78 Endereço: Av. Ipanema, 4626 – Recreio dos Sorocabanos - Sorocaba/SP CEP: :18071-801 |  | Razão Social: D.C. Bellon Comercio e Montagem CNPJ: 36.485.657/0001-33 Endereço: Rua Benedito de Ameida Lima 483, Eden - Sorocaba/SP CEP 18103-021
RESPONSÁVEL TÉCNICO:
CREA:
comp SC002 | [6 empty] | Data base: | / /
Descrição | Unid | Quantidade | Fornecedores
|  |  | HOSPITAL DAS PORTAS Proposta: 2542 |  | MADEIRA & ARTE Proposta: 185/25 |  | B DESIGN SOB MEDIDA Proposta: 2024-037rev1
P05 - CONJUNTO DE PORTA SEMI-OCA, ESTRUTURADA EM OSB, COM FECHAMENTO EM MDF, REVESTIDO EM LAMINADO PET BRANCO TX. BATENTE EM CHAPA GALVANIZADA 1,2mm, COM ACABAMENTO EM PINTURA ELETROSTÁTICA BRANCA - INCLUSO FECHADURA IMAB E DOBRADIÇAS ROLANTES. 0,92x2,10 - FORNECIMENTO E INSTALAÇÃO COMPLETA
P05 - CONJUNTO DE PORTA SEMI-OCA, ESTRUTURADA EM OSB, COM FECHAMENTO EM MDF, REVESTIDO EM LAMINADO PET BRANCO TX. BATENTE EM CHAPA GALVANIZADA 1,2mm, COM ACABAMENTO EM PINTURA ELETROSTÁTICA BRANCA - INCLUSO FECHADURA IMAB E DOBRADIÇAS ROLANTES. 0,92x2,10 - FORNECIMENTO E INSTALAÇÃO COMPLETA | UN | 1 | 5150 | 5150 | 4628 | 4628 | 4615.42 | 4615.42
TOTAL |  |  | 5150 |  | 4628 |  | 4615.42
MEDIA ARITMÉTICA |  |  |  |  | 4797.8067
|  |  | Razão Social: Donizete Aparecido de Oliveira Manutenções CNPJ: 10.271.744/0001-02 Endereço: Rua Glauco Velasquez, N°396 - São Paulo/SP CEP: 02553-000 |  | Razão Social: Fort Sorocaba Madeiras Comércio Ltda. - Me. CNPJ: 04.818.367/0001-78 Endereço: Av. Ipanema, 4626 – Recreio dos Sorocabanos - Sorocaba/SP CEP: :18071-801 |  | Razão Social: D.C. Bellon Comercio e Montagem CNPJ: 36.485.657/0001-33 Endereço: Rua Benedito de Ameida Lima 483, Eden - Sorocaba/SP CEP 18103-021
RESPONSÁVEL TÉCNICO:
CREA:
comp SC003 | [6 empty] | Data base: | / /
Descrição | Unid | Quantidade | Fornecedores
|  |  | HOSPITAL DAS PORTAS Proposta: 2542 |  | MADEIRA & ARTE Proposta: 185/25 |  | B DESIGN SOB MEDIDA Proposta: 2024-037rev1
P02 - CONJUNTO DE PORTA SEMI-OCA, ESTRUTURADA EM OSB, COM FECHAMENTO EM MDF, REVESTIDO EM LAMINADO PET BRANCO TX. BATENTE EM CHAPA GALVANIZADA 1,2mm, COM ACABAMENTO EM PINTURA ELETROSTÁTICA BRANCA - INCLUSO FECHADURA IMAB E DOBRADIÇAS ROLANTES. 1,02x2,10 - FORNECIMENTO E INSTALAÇÃO COMPLETA
P02 - CONJUNTO DE PORTA SEMI-OCA, ESTRUTURADA EM OSB, COM FECHAMENTO EM MDF, REVESTIDO EM LAMINADO PET BRANCO TX. BATENTE EM CHAPA GALVANIZADA 1,2mm, COM ACABAMENTO EM PINTURA ELETROSTÁTICA BRANCA - INCLUSO FECHADURA IMAB E DOBRADIÇAS ROLANTES. 1,02x2,10 - FORNECIMENTO E INSTALAÇÃO COMPLETA | UN | 1 | 5100 | 5100 | 4930 | 4930 | 5388.8 | 5388.8
TOTAL |  |  | 5100 |  | 4930 |  | 5388.8
MEDIA ARITMÉTICA |  |  |  |  | 5139.6
|  |  | Razão Social: Donizete Aparecido de Oliveira Manutenções CNPJ: 10.271.744/0001-02 Endereço: Rua Glauco Velasquez, N°396 - São Paulo/SP CEP: 02553-000 |  | Razão Social: Fort Sorocaba Madeiras Comércio Ltda. - Me. CNPJ: 04.818.367/0001-78 Endereço: Av. Ipanema, 4626 – Recreio dos Sorocabanos - Sorocaba/SP CEP: :18071-801 |  | Razão Social: D.C. Bellon Comercio e Montagem CNPJ: 36.485.657/0001-33 Endereço: Rua Benedito de Ameida Lima 483, Eden - Sorocaba/SP CEP 18103-021
RESPONSÁVEL TÉCNICO:
CREA:
comp SC004 | [6 empty] | Data base: | / /
Descrição | Unid | Quantidade | Fornecedores
|  |  | HOSPITAL DAS PORTAS Proposta: 2542 |  | MADEIRA & ARTE Proposta: 185/25 |  | B DESIGN SOB MEDIDA Proposta: 2024-037rev1
P03 - PORTA DE CORRER COM 1 FOLHA EM MADEIRA SEMI-OCA, ESTRUTURADA EM OSB, COM FECHAMENTO EM MDF, REVESTIDO EM LAMINADO PET BRANCO TX, TRILHO NA PARTE SUPERIOR. 0,90x2,10 - FORNECIMENTO E INSTALAÇÃO COMPLETA
P03 - PORTA DE CORRER COM 1 FOLHA EM MADEIRA SEMI-OCA, ESTRUTURADA EM OSB, COM FECHAMENTO EM MDF, REVESTIDO EM LAMINADO PET BRANCO TX, TRILHO NA PARTE SUPERIOR. 0,90x2,10 - FORNECIMENTO E INSTALAÇÃO COMPLETA | UN | 1 | 5150 | 5150 | 4628 | 4628 | 4615.42 | 4615.42
TOTAL |  |  | 5150 |  | 4628 |  | 4615.42
MEDIA ARITMÉTICA |  |  |  |  | 4797.8067
|  |  | Razão Social: Donizete Aparecido de Oliveira Manutenções CNPJ: 10.271.744/0001-02 Endereço: Rua Glauco Velasquez, N°396 - São Paulo/SP CEP: 02553-000 |  | Razão Social: Fort Sorocaba Madeiras Comércio Ltda. - Me. CNPJ: 04.818.367/0001-78 Endereço: Av. Ipanema, 4626 – Recreio dos Sorocabanos - Sorocaba/SP CEP: :18071-801 |  | Razão Social: D.C. Bellon Comercio e Montagem CNPJ: 36.485.657/0001-33 Endereço: Rua Benedito de Ameida Lima 483, Eden - Sorocaba/SP CEP 18103-021
RESPONSÁVEL TÉCNICO:
CREA:
comp SC005 | [6 empty] | Data base: | / /
Descrição | Unid | Quantidade | Fornecedores
|  |  | PERSOLLY Proposta: Y 2504014 |  | CENTRAL Proposta: 013834 |  | WEIKU Proposta: 109121
J01 - Caixilho em alumínio pintado na cor branca - 2.00mx1.20m, composto de duas folhas fixas: Lado externo, folha com requadro em alumínio da linha 30, lâminas de PVC reguláveis de 0 a 135 graus por meio de um comando tipo manche, medindo 80mm x 14mm na cor branca. Lado interno folha interna com requadro em alumínio, venezianas de lâminas de vidro cristal de 80mm de altura por 5mm de espessura, regulaveis de 0 a 90 graus por meio de alavancas de aço inoxidável. Inclusive tela mosqueteiro
J01 - Caixilho em alumínio pintado na cor branca - 2.00mx1.20m, composto de duas folhas fixas: Lado externo, folha com requadro em alumínio da linha 30, lâminas de PVC reguláveis de 0 a 135 graus por meio de um comando tipo manche, medindo 80mm x 14mm na cor branca. Lado interno folha interna com requadro em alumínio, venezianas de lâminas de vidro cristal de 80mm de altura por 5mm de espessura, regulaveis de 0 a 90 graus por meio de alavancas de aço inoxidável. Inclusive tela mosqueteiro | UN | 1 | 7969 | 7969 | 10363 | 10363 | 15546.4 | 15546.4
TOTAL |  |  | 7969 |  | 10363 |  | 15546.4
MEDIA ARITMÉTICA |  |  |  |  | 11292.8
|  |  | Razão Social: PERSOLLY ESQUADRIAS LTDA ESQUADRIAS DE ALUMÍNIO - VENEZIANAS DE P.V.C. CNPJ: 60.992.237/0001-28 Endereço: R. Dom Bento Pickel, 600 Casa Verde São Paulo S.P CEP: 02544-000 |  | Razão Social: CENTRAL COBERTURAS EIRELI - ME CNPJ: 10.271.744/0001-02 Endereço:AV. DR. LAURO CORREA DA SILVA, JD ROSEIRA - LIMEIRA (SP) CEP: 13482-140 |  | Razão Social: WEIKU DO BRASIL LTDA CNPJ: 02.542.120/0001-46 Endereço: RUA HERMANN LOCH, 261 - POMERODE (SC) CEP: 89.107-000
RESPONSÁVEL TÉCNICO:
CREA:
comp SC006 | [6 empty] | Data base: | / /
Descrição | Unid | Quantidade | Fornecedores
|  |  | PERSOLLY Proposta: Y 2504014 |  | CENTRAL Proposta: 013834 |  | WEIKU Proposta: 109121
J02 - Caixilho em alumínio pintado na cor branca - 0.8mx0.60m, compondo venezianas de lâminas de vidro acidado de 80mm de altura por 6mm de espessura, regulaveis de 0 a 90 graus por meio de alavancas de aço inoxidável. Inclusive tela mosqueteiro
J02 - Caixilho em alumínio pintado na cor branca - 0.8mx0.60m, compondo venezianas de lâminas de vidro acidado de 80mm de altura por 6mm de espessura, regulaveis de 0 a 90 graus por meio de alavancas de aço inoxidável. Inclusive tela mosqueteiro | UN | 1 | 1414 | 1414 | 2687 | 2687 | 3109.28 | 3109.28
TOTAL |  |  | 1414 |  | 2687 |  | 3109.28
MEDIA ARITMÉTICA |  |  |  |  | 2403.4267
|  |  | Razão Social: PERSOLLY ESQUADRIAS LTDA ESQUADRIAS DE ALUMÍNIO - VENEZIANAS DE P.V.C. CNPJ: 60.992.237/0001-28 Endereço: R. Dom Bento Pickel, 600 Casa Verde São Paulo S.P CEP: 02544-000 |  | Razão Social: CENTRAL COBERTURAS EIRELI - ME CNPJ: 10.271.744/0001-02 Endereço:AV. DR. LAURO CORREA DA SILVA, JD ROSEIRA - LIMEIRA (SP) CEP: 13482-140 |  | Razão Social: WEIKU DO BRASIL LTDA CNPJ: 02.542.120/0001-46 Endereço: RUA HERMANN LOCH, 261 - POMERODE (SC) CEP: 89.107-000
RESPONSÁVEL TÉCNICO:
CREA:
comp SC007 | [6 empty] | Data base: | / /
Descrição | Unid | Quantidade | Fornecedores
|  |  | PERSOLLY Proposta: Y 2504014 |  | CENTRAL Proposta: 013834 |  | WEIKU Proposta: 109121
J04 - Caixilho em alumínio pintado na cor branca - 1,5mx1.20m, composto de duas folhas fixas: Lado externo, folha com requadro em alumínio da linha 30, lâminas de PVC reguláveis de 0 a 135 graus por meio de um comando tipo manche, medindo 80mm x 14mm na cor branca. Lado interno folha interna com requadro em alumínio, venezianas de lâminas de vidro cristal de 80mm de altura por 5mm de espessura, regulaveis de 0 a 90 graus por meio de alavancas de aço inoxidável. Inclusive tela mosqueteiro
J04 - Caixilho em alumínio pintado na cor branca - 1,5mx1.20m, composto de duas folhas fixas: Lado externo, folha com requadro em alumínio da linha 30, lâminas de PVC reguláveis de 0 a 135 graus por meio de um comando tipo manche, medindo 80mm x 14mm na cor branca. Lado interno folha interna com requadro em alumínio, venezianas de lâminas de vidro cristal de 80mm de altura por 5mm de espessura, regulaveis de 0 a 90 graus por meio de alavancas de aço inoxidável. Inclusive tela mosqueteiro | UN | 1 | 6306 | 6306 | 7772.25 | 7772.25 | 11271.14 | 11271.14
TOTAL |  |  | 6306 |  | 7772.25 |  | 11271.14
MEDIA ARITMÉTICA |  |  |  |  | 8449.7967
|  |  | Razão Social: PERSOLLY ESQUADRIAS LTDA ESQUADRIAS DE ALUMÍNIO - VENEZIANAS DE P.V.C. CNPJ: 60.992.237/0001-28 Endereço: R. Dom Bento Pickel, 600 Casa Verde São Paulo S.P CEP: 02544-000 |  | Razão Social: CENTRAL COBERTURAS EIRELI - ME CNPJ: 10.271.744/0001-02 Endereço:AV. DR. LAURO CORREA DA SILVA, JD ROSEIRA - LIMEIRA (SP) CEP: 13482-140 |  | Razão Social: WEIKU DO BRASIL LTDA CNPJ: 02.542.120/0001-46 Endereço: RUA HERMANN LOCH, 261 - POMERODE (SC) CEP: 89.107-000
RESPONSÁVEL TÉCNICO:
CREA:
comp SC008 | [6 empty] | Data base: | / /
Descrição | Unid | Quantidade | Fornecedores
|  |  | PERSOLLY Proposta: Y 2504014 |  | CENTRAL Proposta: 013834 |  | WEIKU Proposta: 109121
J05 - Caixilho em alumínio pintado na cor branca - 1,1mx1.20m, composto de duas folhas fixas: Lado externo, folha com requadro em alumínio da linha 30, lâminas de PVC reguláveis de 0 a 135 graus por meio de um comando tipo manche, medindo 80mm x 14mm na cor branca. Lado interno folha interna com requadro em alumínio, venezianas de lâminas de vidro cristal de 80mm de altura por 5mm de espessura, regulaveis de 0 a 90 graus por meio de alavancas de aço inoxidável. Inclusive tela mosqueteiro
J05 - Caixilho em alumínio pintado na cor branca - 1,1mx1.20m, composto de duas folhas fixas: Lado externo, folha com requadro em alumínio da linha 30, lâminas de PVC reguláveis de 0 a 135 graus por meio de um comando tipo manche, medindo 80mm x 14mm na cor branca. Lado interno folha interna com requadro em alumínio, venezianas de lâminas de vidro cristal de 80mm de altura por 5mm de espessura, regulaveis de 0 a 90 graus por meio de alavancas de aço inoxidável. Inclusive tela mosqueteiro | UN | 1 | 4776 | 4776 | 4934.7619 | 4934.76 | 6218.56 | 6218.56
TOTAL |  |  | 4776 |  | 4934.76 |  | 6218.56
MEDIA ARITMÉTICA |  |  |  |  | 5309.7733 |  |  |  | 10466
|  |  | Razão Social: PERSOLLY ESQUADRIAS LTDA ESQUADRIAS DE ALUMÍNIO - VENEZIANAS DE P.V.C. CNPJ: 60.992.237/0001-28 Endereço: R. Dom Bento Pickel, 600 Casa Verde São Paulo S.P CEP: 02544-000 |  | Razão Social: CENTRAL COBERTURAS EIRELI - ME CNPJ: 10.271.744/0001-02 Endereço:AV. DR. LAURO CORREA DA SILVA, JD ROSEIRA - LIMEIRA (SP) CEP: 13482-140 |  | Razão Social: WEIKU DO BRASIL LTDA CNPJ: 02.542.120/0001-46 Endereço: RUA HERMANN LOCH, 261 - POMERODE (SC) CEP: 89.107-000
RESPONSÁVEL TÉCNICO:
CREA:
comp SC009 | [6 empty] | Data base: | / /
Descrição | Unid | Quantidade | Fornecedores
|  |  | KOMPET Proposta: 260525 |  | RESPIROX Proposta: 2605 |  | JCO refrigeração Proposta: 1605
Tarugo latão 30mm - 1,4" - régua
Tarugo latão 30mm - 1,4" - régua | UN | 1 | 32.9 | 32.9 | 26.49 | 26.49 | 51.6 | 51.6
TOTAL |  |  | 32.9 |  | 26.49 |  | 51.6
MEDIA ARITMÉTICA |  |  |  |  | 36.9967
|  |  | Razão Social:KOMPET PARTS COMERCIO LTDA CNPJ: 37.358.419/0001-20 Telefone: (11) 4975-7832 Endereço:Rua Guadalupe, 435, Santo André SP CEP: 09280-050 |  | Razão Social: Respirox Comercio de Oxigenio LTDA CNPJ: 74.663.972/0001-00 Telefone: (11) 2978-3344 Endereço:Rua Conselheiro Saraiva, 674, São Paulo/SP CEP: 02037-021 |  | Razão social: 22.553.066 JESSICA CALIMAN OLIVEIRA ME CNPJ: 22.553.066/0001-41 Telefone: 15 99169-3533 Endereço: R SARGENTO BENEDITO NARCISO DE PINHO, 60 JARDIM DAS ESTRELAS Cep: 18017-302
RESPONSÁVEL TÉCNICO:
CREA:
comp SC010 | [6 empty] | Data base: | / /
Descrição | Unid | Quantidade | Fornecedores
|  |  | CATAVENTO refrigeração Proposta: 260525 |  | JETFRIO refrigeração Proposta 260525 |  | JCO refrigeração Proposta: 1605
Solda silfoscoper 1,6 - 5% prata
Solda silfoscoper 1,6 - 5% prata | UN | 1 | 993.7107 | 993.71 | 862.8931 | 862.89 | 1200 | 1200
TOTAL |  |  | 993.71 |  | 862.89 |  | 1200
MEDIA ARITMÉTICA |  |  |  |  | 1018.8667
|  |  | Razão Social: AMAV REFRIGERACAO COMERCIO E IMPORTACAO EIRELI CNPJ: 10.834.465/0001-00 Telefone: 21 2768-4054 Endereço:Rua Doutor Barros Júnior, 316, Nova Iguaçu/RJ CEP: 26215-072 |  | Razão Social: JETFRIO REFRIGERACAO LTDA CNPJ: 14.109.162/0002-58 Telefone: 11 2095-2000 Endereço: Avenida Senador Feijo, 426 - Vila Mathias SANTOS/SP CEP: 811.015-504 |  | Razão social: 22.553.066 JESSICA CALIMAN OLIVEIRA ME CNPJ: 22.553.066/0001-41 Telefone: 15 99169-3533 Endereço: R SARGENTO BENEDITO NARCISO DE PINHO, 60 JARDIM DAS ESTRELAS Cep: 18.017-302
RESPONSÁVEL TÉCNICO:
CREA:
comp SC011 | [6 empty] | Data base: | / /
Descrição | Unid | Quantidade | Fornecedores
|  |  | CATAVENTO REFRIGERACAO Proposta: 260525 |  | JETFRIO refrigeração Proposta 260525 |  | JCO refrigeração Proposta: 1605
tampão sextavado 1/4'
tampão sextavado 1/4' | UN | 1 | 4.2 | 4.2 | 7.75 | 7.75 | 4.7 | 4.7
TOTAL |  |  | 4.2 |  | 7.75 |  | 4.7
MEDIA ARITMÉTICA |  |  |  |  | 5.55
|  |  | Razão Social: AMAV REFRIGERACAO COMERCIO E IMPORTACAO EIRELI CNPJ: 10.834.465/0001-00 Telefone: 21 2768-4054 Endereço:Rua Doutor Barros Júnior, 316, Nova Iguaçu/RJ CEP: 26215-072 |  | Razão Social: JETFRIO REFRIGERACAO LTDA CNPJ: 14.109.162/0002-58 Telefone: 11 2095-2000 Endereço: Avenida Senador Feijo, 426 - Vila Mathias SANTOS/SP CEP: 811.015-504 |  | Razão social: 22.553.066 JESSICA CALIMAN OLIVEIRA ME CNPJ: 22.553.066/0001-41 Telefone: 15 99169-3533 Endereço: R SARGENTO BENEDITO NARCISO DE PINHO, 60 JARDIM DAS ESTRELAS Cep: 18.017-302
RESPONSÁVEL TÉCNICO:
CREA:
comp SC012 | [6 empty] | Data base: | / /
Descrição | Unid | Quantidade | Fornecedores
|  |  | AIR LIQUIDE Proposta: 091-24 |  | MAIS ETICA Proposta: 110 |  | BIOCAM Proposta: 4.879-0
REGUA DE GASES MEDICINAIS PARA LEITOS DE ENFERMARIA OU ESTABILIZAÇÃO - FORNECIMENTO E INSTALAÇÃO COMPLETA
REGUA DE GASES MEDICINAIS PARA LEITOS DE ENFERMARIA OU ESTABILIZAÇÃO - FORNECIMENTO E INSTALAÇÃO COMPLETA | UN | 1 | 2363.04 | 2363.04 | 3440 | 3440 | 2368.2 | 2368.2
TOTAL |  |  | 2363.04 |  | 3440 |  | 2368.2
MEDIA ARITMÉTICA |  |  |  |  | 2723.7467
|  |  | Razão Social:AIR LIQUIDE BRASIL LTDA CNPJ: 00.331.788/0007-04 Telefone: 11 996490-1191 Endereço: Rodovia Dom Gabriel Paulino Bueno Couto - Medeiros, Jundiai - SP. CEP: 13212-240 |  | Razão Social: MAIS ETICA COMERCIAL CNPJ: 29.795.338/0001-69 Telefone : 62 3218-4079 Endereço:RUA AP2, 129 Q05 L15 -Goiânia/GO CEP: 74740-370 |  | Razão social: BIOCAM EQUIPAMENTOMÉDICO HOSP. EIRELI CNPJ: 03.938.196/0001-58 Telefone: 19 3272-8000 Endereço:Rua Doutor Alves do Banho, 888, Anexo 890 - Sao Bernardo, Campinas - SP CEP: 03480-090
RESPONSÁVEL TÉCNICO:
CREA:
comp SC015 | [6 empty] | Data base: | / /
Descrição | Unid | Quantidade | Fornecedores
|  |  | CASA MIMOSA Proposta: 16796 |  | LEROY MERLIN Proposta: 1570554528 |  | CASA DO RALO Proposta: 1501
RALO LINEAR OCULTO 150MM
RALO LINEAR OCULTO 150MM | UN | 1 | 1953.75 | 1953.75 | 1194.76 | 1194.76 | 575.79 | 575.79
TOTAL |  |  | 1953.75 |  | 1194.76 |  | 575.79
MEDIA ARITMÉTICA |  |  |  |  | 1241.4333
|  |  | Razão Social:Casa Mimosa Hidráulica e Acabamentos CNPJ: 62.978.978/0001-80 Telefone: 11 2782-5500 Endereço: Avenida Dezenove de Janeiro, 391 a 421 Vila Carrão, São Paulo/SP CEP: 03449-000 |  | Razão Social: A Leroy Merlin Cia. Brasileira de Bricolagem CNPJ: 01.438.784/0001-05 Telefone : 11 4020-5376 Endereço:Rua Pascoal Pais, nº 525, 5º andar - Vila Cordeiro São Paulo/SP CEP: 04581-060 |  | Razão social: RIBEIRO & ROMIN COMERCIO DE MATERIAIS DE CONSTRUCAO LTDA CNPJ: 08.784.680/0001-93 Telefone: 11 3805-1220 Endereço:Rua Tonelero, São Paulo/SP CEP: 005056-000
RESPONSÁVEL TÉCNICO:
CREA:
CÓDIGO DA COMPOSIÇÃO |  | DESCRIÇÃO |  |  | DURAÇÃO DE OBRA | UNIDADE | CUSTO UNITÁRIO
comp SC013 |  | ADMINISTRAÇÃO LOCAL |  |  | 10 | MÊS | 2429.9468
Base | Código | Insumo |  |  | MÊS | horas/mês | Custo unit. | Custo total obra
SINAPI 04/2025 | 90777 | ENGENHEIRO CIVIL DE OBRA JUNIOR COM ENCARGOS COMPLEMENTARES |  |  | 10 | 17.5 | 130.52 | 22841
SINAPI 04/2025 | 100309 | TÉCNICO EM SEGURANÇA DO TRABALHO COM ENCARGOS COMPLEMENTARES |  |  | 9 | 2.2 | 73.66 | 1458.468
24299.468
Levantamento quantitativo
profissional |  |  | dias/mês | horas/dia | horas/mês | Observação
engenheiro civil junior |  |  | 10 | 1.75 | 17.5 | meio período por dias alternados
técnico de segurança do trabalho |  |  | 4 | 0.55 | 2.2 | visitas 1 vez na semana
RESPONSÁVEL TÉCNICO:
CREA:
CÓDIGO DA COMPOSIÇÃO |  | DESCRIÇÃO |  |  | DURAÇÃO DE OBRA | UNIDADE | CUSTO UNITÁRIO
comp SC014 |  | LOCAÇÃO DE CONTAINERS PARA CANTEIRO DE OBRAS |  |  | 7 | MÊS | 855.0435
Base | Código | Insumo |  |  | COEFICIENT | UNIDADE | Custo unit. | Custo total obra
SINAPI 04/2025 | 10775 | LOCACAO DE CONTAINER 2,30 X 6,00 M, ALT. 2,50 M, COM 1 SANITARIO, PARA ESCRITORIO COMPLETO, SEM DIVISORIAS INTERNAS (NAO INCLUI MOBILIZACAO/DESMOBILIZACAO) |  |  | 7 | MÊS | 847.5 | 5932.5
SINAPI 04/2025 | 100952 | TRANSPORTE COM CAMINHÃO CARROCERIA COM GUINDAUTO (MUNCK), MOMENTO MÁXIMO DE CARGA 11,7 TM, EM VIA URBANA PAVIMENTADA, ADICIONAL PARA DMT ATÉ 30 KM (UNIDADE: TXKM). |  |  | 17.37 | TXKM | 3.04 | 52.8048
5985.3048
RESPONSÁVEL TÉCNICO:
CREA: