## PLANILHA Anexo II
ANEXO II
MODELO
(o documento deverá ser emitido em papel timbrado da empresa proponente)
[5 empty] | PLANILHA ORÇAMENTÁRIA |  |  |  |  | Data Base:
REFORMA CENTRO CIRURGICO - ÁREA DE APOIO
Área total: 535,80m²
ITEM | BASE | CODIGO | SERVIÇOS | UNIDADE | QUANT. | PREÇO MÁXIMO |  |  | PREÇO PROPOSTA
[6 empty] | VALOR UNIT | VALOR UNIT COM BDI 25% | PREÇO TOTAL | VALOR UNIT | VALOR UNIT COM BDI 25% | PREÇO TOTAL
1 |  |  | SERVIÇOS PRELIMINARES |  |  |  |  | 5150.93 |  |  | 0
1.1 | CDHU 190 - 05/2023 | 02.08.020 | Placa de identificação para obra | M2 | 4.5 | 915.72 | 1144.65 | 5150.93 |  | 0 | 0
2 |  |  | DEMOLIÇÕES |  |  |  |  | 36441.26 |  |  | 0
2.1 | SINAPI 07/2023 | 97622 | DEMOLIÇÃO DE ALVENARIA DE BLOCO FURADO, DE FORMA MANUAL, SEM REAPROVEITAME | M3 | 53.813 | 70.65 | 88.31 | 4752.22 |  | 0 | 0
2.2 | SINAPI 07/2023 | 97633 | DEMOLIÇÃO DE REVESTIMENTO CERÂMICO, DE FORMA MANUAL, SEM REAPROVEITAMENTO. AF_12/2017 | M2 | 172.5925 | 27.71 | 34.64 | 5978.6 |  | 0 | 0
2.3 | SINAPI 07/2023 | 97628 | DEMOLIÇÃO DE LAJES, DE FORMA MANUAL, SEM REAPROVEITAMENTO. AF_12/2017 | M3 | 8.068 | 349.14 | 436.43 | 3521.12 |  | 0 | 0
2.4 | SINAPI 07/2023 | 97631 | DEMOLIÇÃO DE ARGAMASSAS, DE FORMA MANUAL, SEM REAPROVEITAMENTO. AF_12/2017 | M2 | 425.3556 | 4.05 | 5.06 | 2152.3 |  | 0 | 0
2.5 | SINAPI 07/2023 | 97641 | REMOÇÃO DE FORRO DE GESSO, DE FORMA MANUAL, SEM REAPROVEITAMENTO. AF_12/2017 | M2 | 111.6255 | 6.06 | 7.58 | 846.12 |  | 0 | 0
2.6 | CDHU 190 - 05/2023 | 03.05.020 | Demolição manual de revestimento sintético, incluindo a base | M2 | 70.6902 | 8.14 | 10.18 | 719.63 |  | 0 | 0
2.7 | CDHU 190 - 05/2023 | 04.05.100 | Retirada de rodapé inclusive cordão em madeira | M | 63.416 | 3.05 | 3.81 | 241.61 |  | 0 | 0
2.8 | CDHU 190 - 05/2023 | 03.08.200 | Demolição manual de painéis divisórias, inclusive montantes metálicos | M2 | 11.88 | 6.72 | 8.4 | 99.79 |  | 0 | 0
2.9 | SINAPI 07/2023 | 97663 | REMOÇÃO DE LOUÇAS, DE FORMA MANUAL, SEM REAPROVEITAMENTO. AF_12/2017 | UN | 18 | 15.46 | 19.33 | 347.94 |  | 0 | 0
2.10 | CDHU 190 - 05/2023 | 04.11.030 | Retirada de bancada incluindo pertences | M2 | 13.51 | 63.21 | 79.01 | 1067.43 |  | 0 | 0
2.11 | SINAPI 07/2023 | 97644 | REMOÇÃO DE PORTAS, DE FORMA MANUAL, SEM REAPROVEITAMENTO. AF_12/2017 | M2 | 60.52 | 11.22 | 14.03 | 849.1 |  | 0 | 0
2.12 | SINAPI 07/2023 | 97645 | REMOÇÃO DE JANELAS, DE FORMA MANUAL, SEM REAPROVEITAMENTO. AF_12/2017 | M2 | 6 | 38.32 | 47.9 | 287.4 |  | 0 | 0
2.13 | CDHU 190 - 05/2023 | 05.07.040 | Remoção de entulho separado de obra com caçamba metálica - terra, alvenaria, concreto, argamassa, madeira, papel, plástico ou metal | M3 | 120.4515 | 103.46 | 129.33 | 15578 |  | 0 | 0
3 |  |  | RAMPA DE ACESSO DE PACIENTES E REFORÇO ESTRUTURAL DE LAJES |  |  |  |  | 42724.34 |  |  | 0
3.1 | SINAPI 07/2023 | 92456 | MONTAGEM E DESMONTAGEM DE FÔRMA DE VIGA, ESCORAMENTO METÁLICO, PÉ-DIREITO SIMPLES, EM CHAPA DE MADEIRA RESINADA, 4 UTILIZAÇÕES. AF_09/2020 | M2 | 72.808 | 153.85 | 192.31 | 14001.71 |  | 0 | 0
3.2 | SINAPI 07/2023 | 94972 | CONCRETO FCK = 30MPA, TRAÇO 1:2,1:2,5 (EM MASSA SECA DE CIMENTO/ AREIA MÉDIA/ BRITA 1) - PREPARO MECÂNICO COM BETONEIRA 600 L. AF_05/2021 | M3 | 25.1912 | 410.76 | 513.45 | 12934.42 |  | 0 | 0
3.3 | SINAPI 07/2023 | 92759 | ARMAÇÃO DE PILAR OU VIGA DE ESTRUTURA CONVENCIONAL DE CONCRETO ARMADO UTILIZANDO AÇO CA-60 DE 5 MM - MONTAGEM. AF_06/2022 | KG | 90.6817 | 14.92 | 18.65 | 1691.21 |  | 0 | 0
3.4 | SINAPI 07/2023 | 92760 | ARMAÇÃO DE PILAR OU VIGA DE ESTRUTURA CONVENCIONAL DE CONCRETO ARMADO UTILIZANDO AÇO CA-50 DE 6,3 MM - MONTAGEM. AF_06/2022 | KG | 169.6439 | 13.82 | 17.28 | 2931.45 |  | 0 | 0
3.5 | SINAPI 07/2023 | 92761 | ARMAÇÃO DE PILAR OU VIGA DE ESTRUTURA CONVENCIONAL DE CONCRETO ARMADO UTILIZANDO AÇO CA-50 DE 8 MM - MONTAGEM. AF_06/2022 | KG | 92 | 12.83 | 16.04 | 1475.68 |  | 0 | 0
3.6 | SINAPI 07/2023 | 92762 | ARMAÇÃO DE PILAR OU VIGA DE ESTRUTURA CONVENCIONAL DE CONCRETO ARMADO UTILIZANDO AÇO CA-50 DE 10 MM - MONTAGEM. AF_06/2023 | KG | 577.1844 | 11.34 | 14.18 | 8184.47 |  | 0 | 0
3.7 | SINAPI 07/2023 | 92763 | ARMAÇÃO DE PILAR OU VIGA DE ESTRUTURA CONVENCIONAL DE CONCRETO ARMADO UTILIZANDO AÇO CA-50 DE 12,5 MM - MONTAGEM. AF_06/2024 | KG | 20 | 9.5 | 11.88 | 237.6 |  | 0 | 0
3.8 | SINAPI 07/2023 | 92764 | ARMAÇÃO DE PILAR OU VIGA DE ESTRUTURA CONVENCIONAL DE CONCRETO ARMADO UTILIZANDO AÇO CA-50 DE 16 MM - MONTAGEM. AF_06/2025 | KG | 43 | 9.14 | 11.43 | 491.49 |  | 0 | 0
3.9 | SINAPI 07/2023 | 97092 | ARMAÇÃO PARA EXECUÇÃO DE RADIER, PISO DE CONCRETO OU LAJE SOBRE SOLO, COM USO DE TELA Q-196. AF_09/2021 | KG | 45.8 | 13.56 | 16.95 | 776.31 |  | 0 | 0
4 |  |  | VEDAÇÕES |  |  |  |  | 18099.28 |  |  | 0
4.1 | SINAPI 07/2023 | 103324 | ALVENARIA DE VEDAÇÃO DE BLOCOS CERÂMICOS FURADOS NA VERTICAL DE 14X19X39 CM (ESPESSURA 14 CM), UTILIZANDO PALHETA E ARGAMASSA DE ASSENTAMENTO COM PREPARO MANUAL. AF_03/2023 | M2 | 192.0144 | 75.41 | 94.26 | 18099.28 |  | 0 | 0
5 |  |  | IMPERMEABILIZAÇÃO |  |  |  |  | 6347.74 |  |  | 0
5.1 | SINAPI 07/2023 | 98555 | IMPERMEABILIZAÇÃO DE SUPERFÍCIE COM ARGAMASSA POLIMÉRICA / MEMBRANA ACRÍLICA, 3 DEMÃOS. AF_06/2018 | M2 | 163.5888 | 30.5 | 38.13 | 6237.64 |  | 0 | 0
5.2 | SINAPI 07/2023 | 98558 | TRATAMENTO DE RALO OU PONTO EMERGENTE COM ARGAMASSA POLIMÉRICA / MEMBRANA ACRÍLICA REFORÇADO COM VÉU DE POLIÉSTER (MAV). AF_06/2018 | UN | 10 | 8.81 | 11.01 | 110.1 |  | 0 | 0
6 |  |  | REVESTIMENTOS E ACABAMENTOS |  |  |  |  | 203909.81 |  |  | 0
6.1 | SINAPI 07/2023 | 87879 | CHAPISCO APLICADO EM ALVENARIAS E ESTRUTURAS DE CONCRETO INTERNAS, COM COLHER DE PEDREIRO. ARGAMASSA TRAÇO 1:3 COM PREPARO EM BETONEIRA 400L. AF_06/2014 | M2 | 384.03 | 4.46 | 5.58 | 2142.89 |  | 0 | 0
6.2 | SINAPI 07/2023 | 87553 | MASSA ÚNICA, PARA RECEBIMENTO DE PINTURA, EM ARGAMASSA TRAÇO 1:2:8, PREPARO MECÂNICO COM BETONEIRA 400L, APLICADA MANUALMENTE EM FACES INTERNAS DE PAREDES, PARA AMBIENTE COM ÁREA MAIOR QUE 10M2, ESPESSURA DE 10MM, COM EXECUÇÃO DE TALISCAS. AF_06/2014 | M2 | 384.03 | 18.27 | 22.84 | 8771.25 |  | 0 | 0
6.3 | SINAPI 07/2023 | 93393 | REVESTIMENTO CERÂMICO PARA PAREDES INTERNAS COM PLACAS TIPO ESMALTADA PADRÃO POPULAR DE DIMENSÕES 20X20 CM, ARGAMASSA TIPO AC I, APLICADAS EM AMBIENTES DE ÁREA MAIOR QUE 5 M2 NA ALTURA INTEIRA DAS PAREDES. AF_06/2014 | M2 | 387.9036 | 61.71 | 77.14 | 29922.88 |  | 0 | 0
6.4 | SINAPI 07/2023 | 87260 | REVESTIMENTO CERÂMICO PARA PISO COM PLACAS TIPO PORCELANATO DE DIMENSÕES 45X45 CM APLICADA EM AMBIENTES DE ÁREA MAIOR QUE 10 M². AF_02/2023_PE | M2 | 163.5888 | 153.82 | 192.28 | 31454.86 |  | 0 | 0
6.5 | SINAPI 07/2023 | 87620 | CONTRAPISO EM ARGAMASSA TRAÇO 1:4 (CIMENTO E AREIA), PREPARO MECÂNICO COM BETONEIRA 400 L, APLICADO EM ÁREAS SECAS SOBRE LAJE, ADERIDO, ACABAMENTO NÃO REFORÇADO, ESPESSURA 2CM. AF_07/2021 | M2 | 240.0905 | 29.03 | 36.29 | 8712.88 |  | 0 | 0
6.6 | CDHU 190 - 05/2023 | 21.02.071 | Revestimento vinílico em manta, espessura total de 2mm, resistente a lavagem com hipoclorito | M2 | 240.0905 | 224.16 | 280.2 | 67273.36 |  | 0 | 0
6.7 | SINAPI 07/2023 | 98671 | PISO EM GRANITO APLICADO EM AMBIENTES INTERNOS. AF_09/2020 | M2 | 44.9875 | 529.64 | 662.05 | 29783.97 |  | 0 | 0
6.8 | SINAPI 07/2023 | 98685 | RODAPÉ EM GRANITO, ALTURA 10 CM. AF_09/2020 | M | 52.24 | 96.55 | 120.69 | 6304.85 |  | 0 | 0
6.9 | SIURB 01/2023 | 13-02-43 | PISO PODOTÁTIL, ALERTA OU DIRECIONAL, EM BORRACHA SINTÉTICA ASSENTES COM COLA | M2 | 0.27 | 216.69 | 270.86 | 73.13 |  | 0 | 0
6.10 | SINAPI 07/2023 | 96113 | FORRO EM PLACAS DE GESSO, PARA AMBIENTES COMERCIAIS. AF_05/2017_PS | M2 | 365.6289 | 42.6 | 53.25 | 19469.74 |  | 0 | 0
7 |  |  | PINTURA |  |  |  |  | 105181.36 |  |  | 0
7.1 | SINAPI 07/2023 | 88484 | FUNDO SELADOR ACRÍLICO, APLICAÇÃO MANUAL EM TETO, UMA DEMÃO. AF_04/2023 | M2 | 441.0179 | 6.06 | 7.58 | 3342.92 |  | 0 | 0
7.2 | SINAPI 07/2023 | 88488 | PINTURA LÁTEX ACRÍLICA PREMIUM, APLICAÇÃO MANUAL EM TETO, DUAS DEMÃOS. AF_04/2023 | M2 | 441.0179 | 17.02 | 21.28 | 9384.86 |  | 0 | 0
7.3 | SINAPI 07/2023 | 88485 | FUNDO SELADOR ACRÍLICO, APLICAÇÃO MANUAL EM PAREDE, UMA DEMÃO. AF_04/2023 | M2 | 762.876 | 4.86 | 6.08 | 4638.29 |  | 0 | 0
7.4 | SINAPI 07/2023 | 88489 | PINTURA LÁTEX ACRÍLICA PREMIUM, APLICAÇÃO MANUAL EM PAREDES, DUAS DEMÃOS. AF_04/2023 | M2 | 196.754 | 14.1 | 17.63 | 3468.77 |  | 0 | 0
7.5 | CDHU 190 - 05/2023 | 33.10.060 | Epóxi em massa, inclusive preparo | M2 | 566.122 | 119.19 | 148.99 | 84346.52 |  | 0 | 0
8 |  |  | ESQUADRIAS |  |  |  |  | 65612.4 |  |  | 0
8.1 | SIURB 01/2023 | 08-01-40 | PA.11 - PORTA EM ALUMÍNIO ANODIZADO, MEIO VIDRO, DE ABRIR, 2 FOLHAS | M2 | 3.15 | 1094.77 | 1368.46 | 4310.65 |  | 0 | 0
8.2 | SIURB 01/2023 | 08-01-39 | PA.10 - PORTA EM ALUMÍNIO ANODIZADO, MEIO VIDRO - ABRIR, 1 FOLHA | M2 | 2.1 | 1032.99 | 1291.24 | 2711.6 |  | 0 | 0
8.3 | SINAPI 07/2023 | 90798 | KIT DE PORTA-PRONTA DE MADEIRA EM ACABAMENTO MELAMÍNICO BRANCO, FOLHA PESADA OU SUPERPESADA, E BATENTE METÁLICO, 80X210CM, FIXAÇÃO COM ARGAMASSA - FORNECIMENTO E INSTALAÇÃO. AF_12/2019 | UN | 18 | 1178.33 | 1472.91 | 26512.38 |  | 0 | 0
8.4 | SINAPI 07/2023 | 90799 | KIT DE PORTA-PRONTA DE MADEIRA EM ACABAMENTO MELAMÍNICO BRANCO, FOLHA PESADA OU SUPERPESADA, E BATENTE METÁLICO, 90X210CM, FIXAÇÃO COM ARGAMASSA - FORNECIMENTO E INSTALAÇÃO. AF_12/2019 | UN | 4 | 1216.91 | 1521.14 | 6084.56 |  | 0 | 0
8.5 | SINAPI 07/2023 | 100702 | PORTA DE CORRER DE ALUMÍNIO, COM DUAS FOLHAS PARA VIDRO, INCLUSO VIDRO LISO INCOLOR, FECHADURA E PUXADOR, SEM ALIZAR. AF_12/2019 | M2 | 8.19 | 464.64 | 580.8 | 4756.75 |  | 0 | 0
8.6 | SINAPI 07/2023 | 100674 | JANELA FIXA DE ALUMÍNIO PARA VIDRO, COM VIDRO, BATENTE E FERRAGENS. EXCLUSIVE ACABAMENTO, ALIZAR E CONTRAMARCO. FORNECIMENTO E INSTALAÇÃO. AF_12/201 9 | M2 | 20.553 | 665.83 | 832.29 | 17106.06 |  | 0 | 0
8.7 | SIURB 01/2023 | 08-02-54 | CA.05 - CAIXILHO EM ALUMÍNIO ANODIZADO - PIVOTANTE | M2 | 1.62 | 1407.08 | 1758.85 | 2849.34 |  | 0 | 0
8.8 | SIURB 01/2023 | 08-02-62 | CA.13 - CAIXILHO EM ALUMÍNIO ANODIZADO - BASCULANTE | M2 | 0.72 | 1423.4 | 1779.25 | 1281.06 |  | 0 | 0
9 |  |  | ACESSÓRIOS |  |  |  |  | 20230.73 |  |  | 0
9.1 | CDHU 190 - 05/2023 | 27.04.050 | Protetor de parede ou bate-maca em PVC flexível, com amortecimento à impacto, altura de 150 mm | M | 101.5 | 128.62 | 160.78 | 16319.17 |  | 0 | 0
9.2 | SINAPI 07/2023 | 100868 | BARRA DE APOIO RETA, EM ACO INOX POLIDO, COMPRIMENTO 80 CM, FIXADA NA PAREDE - FORNECIMENTO E INSTALAÇÃO. AF_01/2020 | UN | 4 | 378.73 | 473.41 | 1893.64 |  | 0 | 0
9.3 | SIURB 01/2023 | 17-05-20 | BARRA DE APOIO PARA DEFICIENTES L=45 CM (BARRAS COM DIÂMETRO ENTRE 3,0 E 4,5CM) | UN | 4 | 196.66 | 245.83 | 983.32 |  | 0 | 0
9.4 | CDHU 190 - 05/2023 | 30.01.130 | Barra de proteção para lavatório, para pessoas com mobilidade reduzida, em tubo de alumínio acabamento com pintura epóxi | UN | 2 | 413.84 | 517.3 | 1034.6 |  | 0 | 0
10 |  |  | INSTALAÇÕES HIDRÁULICAS |  |  |  |  | 55341.38 |  |  | 0
10.1 | SINAPI 07/2023 | 89402 | TUBO, PVC, SOLDÁVEL, DN 25MM, INSTALADO EM RAMAL DE DISTRIBUIÇÃO DE ÁGUA - FORNECIMENTO E INSTALAÇÃO. AF_12/2014 | M | 70.57 | 14.79 | 18.49 | 1304.84 |  | 0 | 0
10.2 | SINAPI 07/2023 | 89403 | TUBO, PVC, SOLDÁVEL, DN 32MM, INSTALADO EM RAMAL DE DISTRIBUIÇÃO DE ÁGUA - FORNECIMENTO E INSTALAÇÃO. AF_12/201 | M | 13.97 | 22.01 | 27.51 | 384.31 |  | 0 | 0
10.3 | SINAPI 07/2023 | 89449 | TUBO, PVC, SOLDÁVEL, DN 50MM, INSTALADO EM PRUMADA DE ÁGUA - FORNECIMENTO E INSTALAÇÃO. AF_12/2014 | M | 24.15 | 19.06 | 23.83 | 575.49 |  | 0 | 0
10.4 | SINAPI 07/2023 | 89450 | TUBO, PVC, SOLDÁVEL, DN 60MM, INSTALADO EM PRUMADA DE ÁGUA - FORNECIMENTO E INSTALAÇÃO. AF_12/2014 | M | 30.3 | 30.36 | 37.95 | 1149.89 |  | 0 | 0
10.5 | SINAPI 07/2023 | 89370 | CURVA 45 GRAUS, PVC, SOLDÁVEL, DN 32MM, INSTALADO EM RAMAL OU SUB-RAMAL DE ÁGUA - FORNECIMENTO E INSTALAÇÃO. AF_12/2014 | UN | 1 | 17.55 | 21.94 | 21.94 |  | 0 | 0
10.6 | SINAPI 07/2023 | 89504 | CURVA 45 GRAUS, PVC, SOLDÁVEL, DN 50MM, INSTALADO EM PRUMADA DE ÁGUA - FORNECIMENTO E INSTALAÇÃO. AF_12/2014 | UN | 3 | 20.12 | 25.15 | 75.45 |  | 0 | 0
10.7 | SINAPI 07/2023 | 89510 | CURVA 45 GRAUS, PVC, SOLDÁVEL, DN 60MM, INSTALADO EM PRUMADA DE ÁGUA - FORNECIMENTO E INSTALAÇÃO. AF_12/2014 | UN | 2 | 28.32 | 35.4 | 70.8 |  | 0 | 0
10.8 | SINAPI 07/2023 | 89364 | CURVA 90 GRAUS, PVC, SOLDÁVEL, DN 25MM, INSTALADO EM RAMAL OU SUB-RAMAL DE ÁGUA - FORNECIMENTO E INSTALAÇÃO. AF_12/2014 | UN | 49 | 13.81 | 17.26 | 845.74 |  | 0 | 0
10.9 | SINAPI 07/2023 | 89503 | CURVA 90 GRAUS, PVC, SOLDÁVEL, DN 50MM, INSTALADO EM PRUMADA DE ÁGUA - FORNECIMENTO E INSTALAÇÃO. AF_12/2014 | UN | 6 | 24.05 | 30.06 | 180.36 |  | 0 | 0
10.10 | SINAPI 07/2023 | 89395 | TE, PVC, SOLDÁVEL, DN 25MM, INSTALADO EM RAMAL OU SUB-RAMAL DE ÁGUA - FORNECIMENTO E INSTALAÇÃO. AF_06/2022 | UN | 12 | 15.66 | 19.58 | 234.96 |  | 0 | 0
10.11 | SINAPI 07/2023 | 89398 | TE, PVC, SOLDÁVEL, DN 25MM, INSTALADO EM RAMAL OU SUB-RAMAL DE ÁGUA - FORNECIMENTO E INSTALAÇÃO. AF_06/2022 | UN | 3 | 21.35 | 26.69 | 80.07 |  | 0 | 0
10.12 | SINAPI 07/2023 | 89625 | TE, PVC, SOLDÁVEL, DN 50MM, INSTALADO EM PRUMADA DE ÁGUA - FORNECIMENTO E INSTALAÇÃO. AF_12/2014 | UN | 4 | 24.37 | 30.46 | 121.84 |  | 0 | 0
10.13 | SINAPI 07/2023 | 89628 | TE, PVC, SOLDÁVEL, DN 60MM, INSTALADO EM PRUMADA DE ÁGUA - FORNECIMENTO E INSTALAÇÃO. AF_12/2014 | UN | 8 | 49.71 | 62.14 | 497.12 |  | 0 | 0
10.14 | SINAPI 07/2023 | 103953 | BUCHA DE REDUÇÃO, CURTA, PVC, SOLDÁVEL, DN 32 X 25 MM, INSTALADO EM RAMAL DE DISTRIBUIÇÃO DE ÁGUA - FORNECIMENTO E INSTALAÇÃO. AF_06/2022 | UN | 10 | 8.47 | 10.59 | 105.9 |  | 0 | 0
10.15 | SINAPI 07/2023 | 103959 | BUCHA DE REDUÇÃO, CURTA, PVC, SOLDÁVEL, DN 60 X 50 MM, INSTALADO EM PRUMADA DE ÁGUA - FORNECIMENTO E INSTALAÇÃO. AF_06/2022 | UN | 1 | 15.72 | 19.65 | 19.65 |  | 0 | 0
10.16 | SINAPI 07/2023 | 103967 | BUCHA DE REDUÇÃO , LONGA, PVC, SOLDÁVEL, DN 50 X 32 MM, INSTALADO EM PRUMADA DE ÁGUA - FORNECIMENTO E INSTALAÇÃO. AF_06/2022 | UN | 7 | 12.25 | 15.31 | 107.17 |  | 0 | 0
10.17 | SINAPI 07/2023 | 89622 | TÊ DE REDUÇÃO, PVC, SOLDÁVEL, DN 32MM X 25MM, INSTALADO EM PRUMADA DE ÁGUA - FORNECIMENTO E INSTALAÇÃO. AF_12/2014 | UN | 2 | 15.29 | 19.11 | 38.22 |  | 0 | 0
10.18 | SINAPI 07/2023 | 89627 | TÊ DE REDUÇÃO, PVC, SOLDÁVEL, DN 50MM X 25MM, INSTALADO EM PRUMADA DE ÁGUA - FORNECIMENTO E INSTALAÇÃO. AF_06/2022 | UN | 4 | 21.47 | 26.84 | 107.36 |  | 0 | 0
10.19 | SINAPI 07/2023 | 89630 | TE DE REDUÇÃO, PVC, SOLDÁVEL, DN 75MM X 50MM, INSTALADO EM PRUMADA DE ÁGUA - FORNECIMENTO E INSTALAÇÃO. AF_06/2022 | UN | 7 | 62.9 | 78.63 | 550.41 |  | 0 | 0
10.20 | SINAPI 07/2023 | 90445 | RASGO EM CONTRAPISO PARA RAMAIS/ DISTRIBUIÇÃO COM DIÂMETROS MAIORES QUE 40 MM E MENORES OU IGUAIS A 75 MM. AF_05/2015 | M | 96.36 | 36.45 | 45.56 | 4390.16 |  | 0 | 0
10.21 | SINAPI 07/2023 | 90446 | RASGO EM CONTRAPISO PARA RAMAIS/ DISTRIBUIÇÃO COM DIÂMETROS MAIORES QUE 75 MM. AF_05/2015 | M | 30.97 | 39.61 | 49.51 | 1533.32 |  | 0 | 0
10.22 | SINAPI 07/2023 | 89711 | TUBO PVC, SERIE NORMAL, ESGOTO PREDIAL, DN 40 MM, FORNECIDO E INSTALADO EM RAMAL DE DESCARGA OU RAMAL DE ESGOTO SANITÁRIO. AF_12/2014 | UN | 4.87 | 26.4 | 33 | 160.71 |  | 0 | 0
10.23 | SINAPI 07/2023 | 89712 | TUBO PVC, SERIE NORMAL, ESGOTO PREDIAL, DN 50 MM, FORNECIDO E INSTALADO EM RAMAL DE DESCARGA OU RAMAL DE ESGOTO SANITÁRIO. AF_12/201 | UN | 79.72 | 32.98 | 41.23 | 3286.86 |  | 0 | 0
10.24 | SINAPI 07/2023 | 89799 | TUBO PVC, SERIE NORMAL, ESGOTO PREDIAL, DN 75 MM, FORNECIDO E INSTALADO EM PRUMADA DE ESGOTO SANITÁRIO OU VENTILAÇÃO. AF_12/2014 | UN | 7.47 | 26.24 | 32.8 | 245.02 |  | 0 | 0
10.25 | SINAPI 07/2023 | 89800 | TUBO PVC, SERIE NORMAL, ESGOTO PREDIAL, DN 100 MM, FORNECIDO E INSTALADO EM PRUMADA DE ESGOTO SANITÁRIO OU VENTILAÇÃO. AF_12/2014 | UN | 30.97 | 34.29 | 42.86 | 1327.37 |  | 0 | 0
10.26 | SINAPI 07/2023 | 90469 | CHUMBAMENTO LINEAR EM CONTRAPISO PARA RAMAIS/DISTRIBUIÇÃO COM DIÂMETROS MAIORES QUE 40 MM E MENORES OU IGUAIS A 75 MM. AF_05/2015 | UN | 96.36 | 11.23 | 14.04 | 1352.89 |  | 0 | 0
10.27 | SINAPI 07/2023 | 90470 | CHUMBAMENTO LINEAR EM CONTRAPISO PARA RAMAIS/DISTRIBUIÇÃO COM DIÂMETROS MAIORES QUE 75 MM. AF_05/2015 | UN | 30.97 | 15.2 | 19 | 588.43 |  | 0 | 0
10.28 | SINAPI 07/2023 | 95694 | CURVA 90 GRAUS, PVC, SERIE R, ÁGUA PLUVIAL, DN 100 MM, JUNTA ELÁSTICA, FORNECIDO E INSTALADO EM RAMAL DE ENCAMINHAMENTO. AF_12/2014 | UN | 5 | 56.64 | 70.8 | 354 |  | 0 | 0
10.29 | SINAPI 07/2023 | 89726 | JOELHO 45 GRAUS, PVC, SERIE NORMAL, ESGOTO PREDIAL, DN 40 MM, JUNTA SOLDÁVEL, FORNECIDO E INSTALADO EM RAMAL DE DESCARGA OU RAMAL DE ESGOTO SANITÁRIO. AF_12/2014 | UN | 4 | 12.21 | 15.26 | 61.04 |  | 0 | 0
10.30 | SINAPI 07/2023 | 89732 | JOELHO 45 GRAUS, PVC, SERIE NORMAL, ESGOTO PREDIAL, DN 50 MM, JUNTA ELÁSTICA, FORNECIDO E INSTALADO EM RAMAL DE DESCARGA OU RAMAL DE ESGOTO SANITÁRIO. AF_12/2014 | UN | 9 | 17.29 | 21.61 | 194.49 |  | 0 | 0
10.31 | SINAPI 07/2023 | 89739 | JOELHO 45 GRAUS, PVC, SERIE NORMAL, ESGOTO PREDIAL, DN 75 MM, JUNTA ELÁSTICA, FORNECIDO E INSTALADO EM RAMAL DE DESCARGA OU RAMAL DE ESGOTO SANITÁRI O. AF_12/2014 | UN | 1 | 25.67 | 32.09 | 32.09 |  | 0 | 0
10.32 | SINAPI 07/2023 | 89746 | JOELHO 45 GRAUS, PVC, SERIE NORMAL, ESGOTO PREDIAL, DN 100 MM, JUNTA ELÁSTICA, FORNECIDO E INSTALADO EM RAMAL DE DESCARGA OU RAMAL DE ESGOTO SANITÁRIO. AF_12/2014 | UN | 8 | 30.65 | 38.31 | 306.48 |  | 0 | 0
10.33 | SINAPI 07/2023 | 89726 | JOELHO 45 GRAUS, PVC, SERIE NORMAL, ESGOTO PREDIAL, DN 40 MM, JUNTA SOJOELHO 45 GRAUS, PVC, SERIE NORMAL, ESGOTO PREDIAL, DN 40 MM, JUNTA SO UN CR 12,23 LDÁVEL, FORNECIDO E INSTALADO EM RAMAL DE DESCARGA OU RAMAL DE ESGOTO SANITÁRIO. AF_08/2022. | UN | 14 | 12.21 | 15.26 | 213.64 |  | 0 | 0
10.34 | SINAPI 07/2023 | 89731 | JOELHO 90 GRAUS, PVC, SERIE NORMAL, ESGOTO PREDIAL, DN 50 MM, JUNTA ELÁSTICA, FORNECIDO E INSTALADO EM RAMAL DE DESCARGA OU RAMAL DE ESGOTO SANITÁRI O. AF_12/2014 | UN | 29 | 16.49 | 20.61 | 597.69 |  | 0 | 0
10.35 | SINAPI 07/2023 | 89737 | JOELHO 90 GRAUS, PVC, SERIE NORMAL, ESGOTO PREDIAL, DN 75 MM, JUNTA ELÁSTICA, FORNECIDO E INSTALADO EM RAMAL DE DESCARGA OU RAMAL DE ESGOTO SANITÁRIO. AF_12/2014 | UN | 4 | 24.59 | 30.74 | 122.96 |  | 0 | 0
10.36 | SINAPI 07/2023 | 89785 | JUNÇÃO SIMPLES, PVC, SERIE NORMAL, ESGOTO PREDIAL, DN 50 X 50 MM, JUNTA ELÁSTICA, FORNECIDO E INSTALADO EM RAMAL DE DESCARGA OU RAMAL DE ESGOTO SANITÁRIO. AF_12/2014 | UN | 7 | 29.1 | 36.38 | 254.66 |  | 0 | 0
10.37 | SINAPI 07/2023 | 89795 | JUNÇÃO SIMPLES, PVC, SERIE NORMAL, ESGOTO PREDIAL, DN 75 X 75 MM, JUNTA ELÁSTICA, FORNECIDO E INSTALADO EM RAMAL DE DESCARGA OU RAMAL DE ESGOTO SANITÁRIO. AF_12/2014 | UN | 3 | 44.26 | 55.33 | 165.99 |  | 0 | 0
10.38 | SINAPI 07/2023 | 89797 | JUNÇÃO SIMPLES, PVC, SERIE NORMAL, ESGOTO PREDIAL, DN 100 X 100 MM, JUNTA ELÁSTICA, FORNECIDO E INSTALADO EM RAMAL DE DESCARGA OU RAMAL DE ESGOTO SANITÁRIO. AF_12/2014 | UN | 8 | 55.31 | 69.14 | 553.12 |  | 0 | 0
10.39 | SINAPI 07/2023 | 104347 | JUNÇÃO DE REDUCAO INVERTIDA, PVC, SÉRIE NORMAL, ESGOTO PREDIAL, DN 100 X 75 MM, JUNTA ELÁSTICA, FORNECIDO E INSTALADO EM RAMAL DE DESCARGA OU RAMAL DE ESGOTO SANITÁRIO. AF_08/2022 | UN | 3 | 51.57 | 64.46 | 193.38 |  | 0 | 0
10.40 | SINAPI 07/2023 | 104345 | JUNÇÃO DE REDUÇÃO INVERTIDA, PVC, SÉRIE NORMAL, ESGOTO PREDIAL, DN 100 X 50 MM, JUNTA ELÁSTICA, FORNECIDO E INSTALADO EM RAMAL DE DESCARGA OU RAMAL DE ESGOTO SANITÁRIO. AF_08/2022 | UN | 3 | 46.33 | 57.91 | 173.73 |  | 0 | 0
10.41 | SINAPI 07/2023 | 89784 | TE, PVC, SERIE NORMAL, ESGOTO PREDIAL, DN 50 X 50 MM, JUNTA ELÁSTICA, FORNECIDO E INSTALADO EM RAMAL DE DESCARGA OU RAMAL DE ESGOTO SANITÁRIO. AF_12/2014 | UN | 14 | 26.5 | 33.13 | 463.82 |  | 0 | 0
10.42 | SINAPI 07/2023 | 89707 | CAIXA SIFONADA, PVC, DN 100 X 100 X 50 MM, JUNTA ELÁSTICA, FORNECIDA E INSTALADA EM RAMAL DE DESCARGA OU EM RAMAL DE ESGOTO SANITÁRIO. AF_12 /2014 | UN | 7 | 56.03 | 70.04 | 490.28 |  | 0 | 0
10.43 | SINAPI 07/2023 | 104328 | CAIXA SIFONADA, COM GRELHA QUADRADA, PVC, DN 150 X 150 X 50 MM, JUNTA CAIXA SIFONADA, COM GRELHA QUADRADA, PVC, DN 150 X 150 X 50 MM, JUNTA | UN | 2 | 80.34 | 100.43 | 200.86 |  | 0 | 0
10.44 | SINAPI 07/2023 | 89985 | REGISTRO DE PRESSÃO BRUTO, LATÃO, ROSCÁVEL, 3/4", COM ACABAMENTO E CANOPLA CROMADOS - FORNECIMENTO E INSTALAÇÃO. AF_08/2021 | UN | 2 | 80.66 | 100.83 | 201.66 |  | 0 | 0
10.45 | SINAPI 07/2023 | 99635 | VÁLVULA DE DESCARGA METÁLICA, BASE 1 1/2", ACABAMENTO METALICO CROMADO FORNECIMENTO E INSTALAÇÃO. AF_08/2021 | UN | 3 | 374.35 | 467.94 | 1403.82 |  | 0 | 0
10.46 | SINAPI 07/2023 | 89987 | REGISTRO DE GAVETA BRUTO, LATÃO, ROSCÁVEL, 3/4", COM ACABAMENTO E CANOPLA CROMADOS - FORNECIMENTO E INSTALAÇÃO. AF_08/2021 | UN | 13 | 84.66 | 105.83 | 1375.79 |  | 0 | 0
10.47 | SINAPI 07/2023 | 94794 | REGISTRO DE GAVETA BRUTO, LATÃO, ROSCÁVEL, 1 1/2", COM ACABAMENTO E CANOPLA CROMADOS - FORNECIMENTO E INSTALAÇÃO. AF_08/2021 | UN | 2 | 149.48 | 186.85 | 373.7 |  | 0 | 0
10.48 | CDHU 190 - 05/2023 | 44.20.230 | Tubo de ligação para sanitário | UN | 3 | 48.09 | 60.11 | 180.33 |  | 0 | 0
10.49 | SINAPI 07/2023 | 86913 | TORNEIRA CROMADA 1/2 OU 3/4 PARA TANQUE, PADRÃO POPULAR - FORNECIMENTO E INSTALAÇÃO. AF_01/2020 | UN | 4 | 56.42 | 70.53 | 282.12 |  | 0 | 0
10.50 | CDHU 190 - 05/2023 | 44.02.062 | Tampo/bancada em granito, com frontão, espessura de 2 cm, acabamento polido | M2 | 8.034 | 841.98 | 1052.48 | 8455.62 |  | 0 | 0
10.51 | SINAPI 07/2023 | 86935 | CUBA DE EMBUTIR DE AÇO INOXIDÁVEL MÉDIA, INCLUSO VÁLVULA TIPO AMERICANA EM METAL CROMADO E SIFÃO FLEXÍVEL EM PVC - FORNECIMENTO E INSTALAÇÃO. AF_01/2020 | UN | 7 | 290.62 | 363.28 | 2542.96 |  | 0 | 0
10.52 | SINAPI 07/2023 | 86923 | TANQUE DE LOUÇA BRANCA SUSPENSO, 18L OU EQUIVALENTE, INCLUSO SIFÃO TIPO GARRAFA EM PVC, VÁLVULA PLÁSTICA E TORNEIRA DE METAL CROMADO PADRÃO POPULAR - FORNECIMENTO E INSTALAÇÃO. AF_01/2020 | UN | 1 | 570.79 | 713.49 | 713.49 |  | 0 | 0
10.53 | SINAPI 07/2023 | 86937 | CUBA DE EMBUTIR OVAL EM LOUÇA BRANCA, 35 X 50CM OU EQUIVALENTE, INCLUSO VÁLVULA EM METAL CROMADO E SIFÃO FLEXÍVEL EM PVC - FORNECIMENTO E INSTALAÇÃO. AF_01/2020 | UN | 4 | 223.42 | 279.28 | 1117.12 |  | 0 | 0
10.54 | SINAPI 07/2023 | 86942 | LAVATÓRIO LOUÇA BRANCA SUSPENSO, 29,5 X 39CM OU EQUIVALENTE, PADRÃO POPULAR, INCLUSO SIFÃO TIPO GARRAFA EM PVC, VÁLVULA E ENGATE FLEXÍVEL 30 CM EM PLÁSTICO E TORNEIRA CROMADA DE MESA, PADRÃO POPULAR - FORNECIMENTO E INSTALAÇÃO. AF_01/2020 | UN | 3 | 271.74 | 339.68 | 1019.04 |  | 0 | 0
10.55 | SINAPI 07/2023 | 86910 | TORNEIRA CROMADA TUBO MÓVEL, DE PAREDE, 1/2 OU 3/4, PARA PIA DE COZINHA, PADRÃO MÉDIO - FORNECIMENTO E INSTALAÇÃO. AF_01/2020 | UN | 11 | 129.06 | 161.33 | 1774.63 |  | 0 | 0
10.56 | SINAPI 07/2023 | 86915 | TORNEIRA CROMADA DE MESA, 1/2 OU 3/4, PARA LAVATÓRIO, PADRÃO MÉDIO -FORNECIMENTO E INSTALAÇÃO. AF_01/2020 | UN | 3 | 144.14 | 180.18 | 540.54 |  | 0 | 0
10.57 | SINAPI 07/2023 | 86885 | ENGATE FLEXÍVEL EM PLÁSTICO BRANCO, 1/2 X 40CM - FORNECIMENTO E INSTALAÇÃO. AF_01/2020 | UN | 5 | 14.86 | 18.58 | 92.9 |  | 0 | 0
10.58 | SINAPI 07/2023 | 95470 | VASO SANITARIO SIFONADO CONVENCIONAL COM LOUÇA BRANCA, INCLUSO CONJUNTO DE LIGAÇÃO PARA BACIA SANITÁRIA AJUSTÁVEL - FORNECIMENTO E INSTALAÇÃO. AF_10/2016 | UN | 3 | 296.69 | 370.86 | 1112.58 |  | 0 | 0
10.59 | SINAPI 07/2023 | 100878 | VASO SANITÁRIO SIFONADO COM CAIXA ACOPLADA, LOUÇA BRANCA - PADRÃO ALTO - FORNECIMENTO E INSTALAÇÃO. AF_01/2020 | UN | 2 | 617.91 | 772.39 | 1544.78 |  | 0 | 0
10.60 | SINAPI 07/2023 | 100858 | MICTÓRIO SIFONADO LOUÇA BRANCA PADRÃO MÉDIO FORNECIMENTO E INSTALA | UN | 2 | 688.37 | 860.46 | 1720.92 |  | 0 | 0
10.61 | SINAPI 07/2023 | 100860 | CHUVEIRO ELÉTRICO COMUM CORPO PLÁSTICO, TIPO DUCHA FORNECIMENTO E INSTAL AÇÃO. AF_01/2020 | UN | 2 | 107.25 | 134.06 | 268.12 |  | 0 | 0
10.62 | SINAPI 07/2023 | 95547 | SABONETEIRA PLASTICA TIPO DISPENSER PARA SABONETE LIQUIDO COM RESERVATSABONETEIRA PLASTICA TIPO DISPENSER PARA SABONETE LIQUIDO COM RESERVAT | UN | 15 | 75.1 | 93.88 | 1408.2 |  | 0 | 0
10.63 | SIURB 01/2023 | 10-14-66 | DISPENSER PAPEL TOALHA, DE PAREDE, MANUAL, PARA SANITÁRIOS - ABS - ALTO IMPACTO - AUTO CORTE | UN | 15 | 261.76 | 327.2 | 4908 |  | 0 | 0
10.64 | CDHU 190 - 05/2023 | 44.03.050 | Dispenser papel higiênico em ABS para rolão 300 / 600 m, com visor | UN | 5 | 91.29 | 114.11 | 570.55 |  | 0 | 0
11 |  |  | INSTALAÇÕES DE COMBATE A INCÊNDIO |  |  |  |  | 53376.55 |  |  | 0
11.1 | SINAPI 07/2023 | 92367 | TUBO DE AÇO GALVANIZADO COM COSTURA, CLASSE MÉDIA, DN 65 (2 1/2"), CONEXÃO ROSQUEADA, INSTALADO EM REDE DE ALIMENTAÇÃO PARA HIDRANTE - FORNECIMENTO E INSTALAÇÃO. AF_10/2020 | UN | 107.65 | 112.94 | 141.18 | 15198.03 |  | 0 | 0
11.2 | SINAPI 07/2023 | 92390 | JOELHO 90 GRAUS, EM FERRO GALVANIZADO, DN 65 (2 1/2"), CONEXÃO ROSQUEADA, INSTALADO EM REDE DE ALIMENTAÇÃO PARA HIDRANTE - FORNECIMENTO E INSTALAÇÃO. AF_10/2020 | UN | 13 | 172.69 | 215.86 | 2806.18 |  | 0 | 0
11.3 | SINAPI 07/2023 | 92642 | TÊ, EM FERRO GALVANIZADO, CONEXÃO ROSQUEADA, DN 65 (2 1/2"), INSTALADO EM REDE DE ALIMENTAÇÃO PARA HIDRANTE - FORNECIMENTO E INSTALAÇÃO. AF_10/2020 | UN | 4 | 235.78 | 294.73 | 1178.92 |  | 0 | 0
11.4 | SINAPI 07/2023 | 92347 | LUVA, EM FERRO GALVANIZADO, DN 65 (2 1/2"), CONEXÃO ROSQUEADA, INSTALADO EM PRUMADAS - FORNECIMENTO E INSTALAÇÃO. AF_10/2020 | UN | 12 | 117.08 | 146.35 | 1756.2 |  | 0 | 0
11.5 | SINAPI 07/2023 | 92346 | NIPLE, EM FERRO GALVANIZADO, DN 65 (2 1/2"), CONEXÃO ROSQUEADA, INSTALADO EM PRUMADAS - FORNECIMENTO E INSTALAÇÃO. AF_10/2020 | UN | 7 | 105.61 | 132.01 | 924.07 |  | 0 | 0
11.6 | SINAPI 07/2023 | 96765 | ABRIGO PARA HIDRANTE, 90X60X17CM, COM REGISTRO GLOBO ANGULAR 45 GRAUS 2 1/2", ADAPTADOR STORZ 2 1/2", MANGUEIRA DE INCÊNDIO 20M, REDUÇÃO 2 1/2" X 1 1/2" E ESGUICHO EM LATÃO 1 1/2" - FORNECIMENTO E INSTALAÇÃO. AF_10/2020 | UN | 4 | 1770.12 | 2212.65 | 8850.6 |  | 0 | 0
11.7 | SIURB 01/2023 | 09-10-55 | ACIONADOR MANUAL TIPO "QUEBRE O VIDRO" | UN | 4 | 99.33 | 124.16 | 496.64 |  | 0 | 0
11.8 | SIURB 01/2023 | 09-10-63 | SIRENE ELETRÔNICA BITONAL 24V-100 À 120DB, COM FLASH | UN | 4 | 162.03 | 202.54 | 810.16 |  | 0 | 0
11.9 | SINAPI 07/2023 | 101905 | EXTINTOR DE INCÊNDIO PORTÁTIL COM CARGA DE ÁGUA PRESSURIZADA DE 10 L, CLASSE A - FORNECIMENTO E INSTALAÇÃO. AF_10/2020_P | UN | 5 | 227.3 | 284.13 | 1420.65 |  | 0 | 0
11.10 | SINAPI 07/2023 | 101907 | EXTINTOR DE INCÊNDIO PORTÁTIL COM CARGA DE CO2 DE 6 KG, CLASSE BC - FORNECIMENTO E INSTALAÇÃO. AF_10/2020_P | UN | 5 | 704.58 | 880.73 | 4403.65 |  | 0 | 0
11.11 | SINAPI 07/2023 | 101909 | EXTINTOR DE INCÊNDIO PORTÁTIL COM CARGA DE PQS DE 6 KG, CLASSE BC - FORNECIMENTO E INSTALAÇÃO. AF_10/2020_P | UN | 3 | 255.38 | 319.23 | 957.69 |  | 0 | 0
11.12 | SINAPI 07/2023 | 97599 | LUMINÁRIA DE EMERGÊNCIA, COM 30 LÂMPADAS LED DE 2 W, SEM REATOR - FORNECIM UN ENTO E INSTALAÇÃO. AF_02/2020 | UN | 42 | 27.41 | 34.26 | 1438.92 |  | 0 | 0
11.13 | SIURB 01/2023 | 09-10-66 | DETECTOR ÓPTICO DE FUMAÇA PARA SISTEMAS ENDEREÇÁVEIS | UN | 12 | 215.7 | 269.63 | 3235.56 |  | 0 | 0
11.14 | CDHU 190 - 05/2023 | 97.02.195 | Placa de sinalização em PVC fotoluminescente (240x120mm), com indicação de rota de evacuação e saída de emergência | UN | 34 | 17.9 | 22.38 | 760.92 |  | 0 | 0
11.15 | SINAPI 07/2023 | 99857 | CORRIMÃO SIMPLES, DIÂMETRO EXTERNO = 1 1/2, EM ALUMÍNIO. AF_04/2019_PS | M | 72.32 | 101.09 | 126.36 | 9138.36 |  | 0 | 0
12 |  |  | INSTALAÇÕES ELÉTRICAS |  |  |  |  | 191085.48 |  |  | 0
12.1 | SINAPI 07/2023 | 91854 | ELETRODUTO FLEXÍVEL CORRUGADO, PVC, DN 25 MM (3/4"), PARA CIRCUITOS TERMINAIS, INSTALADO EM PAREDE - FORNECIMENTO E INSTALAÇÃO. AF_03/2023 | M | 235.4 | 12.38 | 15.48 | 3643.99 |  | 0 | 0
12.2 | SIURB 01/2023 | 09-02-11 | ELETRODUTO DE AÇO GALVANIZADO ELETROLÍTICO, TIPO LEVE I - 3/4" | M | 191.46 | 39.39 | 49.24 | 9427.49 |  | 0 | 0
12.3 | SIURB 01/2023 | 09-02-12 | ELETRODUTO DE AÇO GALVANIZADO ELETROLÍTICO, TIPO LEVE I - 1" | M | 57.35 | 45.18 | 56.48 | 3239.13 |  | 0 | 0
12.4 | SIURB 01/2023 | 09-02-17 | ELETRODUTO DE AÇO GALVANIZADO ELETROLÍTICO, TIPO LEVE I - 3" | M | 5.4 | 112.72 | 140.9 | 760.86 |  | 0 | 0
12.5 | SIURB 01/2023 | 09-02-19 | ELETRODUTO DE AÇO GALVANIZADO ELETROLÍTICO, TIPO LEVE I - 4" | M | 2.4 | 142.9 | 178.63 | 428.71 |  | 0 | 0
12.6 | SINAPI 07/2023 | 101882 | QUADRO DE DISTRIBUIÇÃO DE ENERGIA EM CHAPA DE AÇO GALVANIZADO, DE EMBUTIR, COM BARRAMENTO TRIFÁSICO, PARA 30 DISJUNTORES DIN 225A - FORNECIMENTO E INSTALAÇÃO. AF_10/2020 | UN | 2 | 1274.02 | 1592.53 | 3185.06 |  | 0 | 0
12.7 | SINAPI 07/2023 | 101890 | DISJUNTOR MONOPOLAR TIPO NEMA, CORRENTE NOMINAL DE 10 ATÉ 30A - FORNECIMENTO E INSTALAÇÃO. AF_10/2020 | UN | 26 | 16.16 | 20.2 | 525.2 |  | 0 | 0
12.8 | SINAPI 07/2023 | 101892 | DISJUNTOR BIPOLAR TIPO NEMA, CORRENTE NOMINAL DE 10 ATÉ 50A - FORNECIMENTO E INSTALAÇÃO. AF_10/2020 | UN | 16 | 65.81 | 82.26 | 1316.16 |  | 0 | 0
12.9 | SINAPI 07/2023 | 101893 | DISJUNTOR TRIPOLAR TIPO NEMA, CORRENTE NOMINAL DE 10 ATÉ 50A - FORNECIMENTO E INSTALAÇÃO. AF_10/2020 | UN | 3 | 85.25 | 106.56 | 319.68 |  | 0 | 0
12.10 | SINAPI 07/2023 | 101894 | DISJUNTOR TRIPOLAR TIPO NEMA, CORRENTE NOMINAL DE 60 ATÉ 100A - FORNECIMENTO E INSTALAÇÃO. AF_10/2020 | UN | 2 | 160.62 | 200.78 | 401.56 |  | 0 | 0
12.11 | SIURB 01/2023 | 90848 | DISJUNTOR CAIXA MOLDADA TRIPOLAR 150A COM DISPARADOR TERMOMAGNÉTICO AJUSTÁVEL | UN | 2 | 1185.5 | 1481.88 | 2963.76 |  | 0 | 0
12.12 | SIURB 01/2023 | 90850 | DISJUNTOR CAIXA MOLDADA TRIPOLAR 200A COM DISPARADOR TERMOMAGNÉTICO AJUSTÁVEL | UN | 1 | 2187.6 | 2734.5 | 2734.5 |  | 0 | 0
12.13 | SIURB 01/2023 | 90855 | DISJUNTOR CAIXA MOLDADA TRIPOLAR 400A COM DISPARADOR TERMOMAGNÉTICO AJUSTÁVEL | UN | 1 | 2198.34 | 2747.93 | 2747.93 |  | 0 | 0
12.14 | SIURB 01/2023 | 90882 | DISJUNTOR TERMOMAGNÉTICO DIFERENCIAL BIPOLAR - 25A - SENSIBILIDADE 30MA - 240V | UN | 3 | 783.26 | 979.08 | 2937.24 |  | 0 | 0
12.15 | SIURB 01/2023 | 90883 | DISJUNTOR TERMOMAGNÉTICO DIFERENCIAL BIPOLAR - 32A - SENSIBILIDADE 30MA - 230V | UN | 2 | 501.67 | 627.09 | 1254.18 |  | 0 | 0
12.16 | SINAPI 07/2023 | 91926 | CABO DE COBRE FLEXÍVEL ISOLADO, 2,5 MM², ANTI-CHAMA 450/750 V, PARA CIRCUITOS TERMINAIS - FORNECIMENTO E INSTALAÇÃO. AF_03/2023 | M | 1643.1 | 4.38 | 5.48 | 9004.19 |  | 0 | 0
12.17 | SINAPI 07/2023 | 91928 | CABO DE COBRE FLEXÍVEL ISOLADO, 4 MM², ANTI-CHAMA 450/750 V, PARA CIRCUITOS TERMINAIS - FORNECIMENTO E INSTALAÇÃO. AF_03/2023 | M | 3351.33 | 6.53 | 8.16 | 27346.85 |  | 0 | 0
12.18 | SINAPI 07/2023 | 91930 | CABO DE COBRE FLEXÍVEL ISOLADO, 6 MM², ANTI-CHAMA 450/750 V, PARA CIRCUITOS TERMINAIS - FORNECIMENTO E INSTALAÇÃO. AF_03/2023 | M | 194.8 | 9 | 11.25 | 2191.5 |  | 0 | 0
12.19 | SINAPI 07/2023 | 91934 | CABO DE COBRE FLEXÍVEL ISOLADO, 16 MM², ANTI-CHAMA 450/750 V, PARA CIRCUITOS TERMINAIS - FORNECIMENTO E INSTALAÇÃO. AF_03/2023 | M | 102.4 | 22.6 | 28.25 | 2892.8 |  | 0 | 0
12.20 | SINAPI 07/2023 | 98297 | CABO ELETRÔNICO CATEGORIA 6, INSTALADO EM EDIFICAÇÃO INSTITUCIONAL - FORNECIMENTO E INSTALAÇÃO. AF_11/201 | M | 103.05 | 9.21 | 11.51 | 1186.11 |  | 0 | 0
12.21 | SINAPI 07/2023 | 90444 | RASGO EM CONTRAPISO PARA RAMAIS/ DISTRIBUIÇÃO COM DIÂMETROS MENORES OU IGUAIS A 40 MM. AF_05/2015 | M | 9.3 | 34.15 | 42.69 | 397.02 |  | 0 | 0
12.22 | SINAPI 07/2023 | 90447 | RASGO EM ALVENARIA PARA ELETRODUTOS COM DIAMETROS MENORES OU IGUAIS A 40 MM. AF_05/2015 | M | 226.1 | 9.9 | 12.38 | 2799.12 |  | 0 | 0
12.23 | SINAPI 07/2023 | 90456 | QUEBRA EM ALVENARIA PARA INSTALAÇÃO DE CAIXA DE TOMADA (4X4 OU 4X2). AF_05/2015 | UN | 187 | 5.64 | 7.05 | 1318.35 |  | 0 | 0
12.24 | SINAPI 07/2023 | 90466 | CHUMBAMENTO LINEAR EM ALVENARIA PARA RAMAIS/DISTRIBUIÇÃO COM DIÂMETROS MENORES OU IGUAIS A 40 MM. AF_05/2015 | M | 235.4 | 16.86 | 21.08 | 4962.23 |  | 0 | 0
12.25 | SINAPI 07/2023 | 91939 | CAIXA RETANGULAR 4" X 2" ALTA (2,00 M DO PISO), PVC, INSTALADA EM PAREDE - FORNECIMENTO E INSTALAÇÃO. AF_12/2015 | UN | 48 | 43.93 | 54.91 | 2635.68 |  | 0 | 0
12.26 | SINAPI 07/2023 | 91940 | CAIXA RETANGULAR 4" X 2" MÉDIA (1,30 M DO PISO), PVC, INSTALADA EM PAREDE - FORNECIMENTO E INSTALAÇÃO. AF_12/2015 | UN | 139 | 24.51 | 30.64 | 4258.96 |  | 0 | 0
12.27 | SINAPI 07/2023 | 91953 | INTERRUPTOR SIMPLES (1 MÓDULO), 10A/250V, INCLUINDO SUPORTE E PLACA - FORNECIMENTO E INSTALAÇÃO. AF_12/2015 | UN | 20 | 39.25 | 49.06 | 981.2 |  | 0 | 0
12.28 | SINAPI 07/2023 | 91955 | INTERRUPTOR PARALELO (1 MÓDULO), 10A/250V, INCLUINDO SUPORTE E PLACA - FORNECIMENTO E INSTALAÇÃO. AF_12/2015 | UN | 4 | 47.89 | 59.86 | 239.44 |  | 0 | 0
12.29 | SINAPI 07/2023 | 91992 | TOMADA ALTA DE EMBUTIR (1 MÓDULO), 2P+T 10 A, INCLUINDO SUPORTE E PLACA - FORNECIMENTO E INSTALAÇÃO. AF_12/2015 | UN | 4 | 61.21 | 76.51 | 306.04 |  | 0 | 0
12.30 | SINAPI 07/2023 | 91993 | TOMADA ALTA DE EMBUTIR (1 MÓDULO), 2P+T 20 A, INCLUINDO SUPORTE E PLACA - FORNECIMENTO E INSTALAÇÃO. AF_12/2015 | UN | 11 | 63.58 | 79.48 | 874.28 |  | 0 | 0
12.31 | SINAPI 07/2023 | 91997 | TOMADA MÉDIA DE EMBUTIR (1 MÓDULO), 2P+T 20 A, INCLUINDO SUPORTE E PLACA - FORNECIMENTO E INSTALAÇÃO. AF_12/2015 | UN | 17 | 49.03 | 61.29 | 1041.93 |  | 0 | 0
12.32 | SINAPI 07/2023 | 92003 | TOMADA MÉDIA DE EMBUTIR (2 MÓDULOS), 2P+T 20 A, SEM SUPORTE E SEM PLACA - FORNECIMENTO E INSTALAÇÃO. AF_03/2023 | UN | 50 | 64.63 | 80.79 | 4039.5 |  | 0 | 0
12.33 | CDHU 190 - 05/2023 | 69.20.340 | Tomada para TV, tipo pino Jack, com placa | UN | 2 | 21.42 | 26.78 | 53.56 |  | 0 | 0
12.34 | SINAPI 07/2023 | 98308 | TOMADA PARA TELEFONE RJ11 - FORNECIMENTO E INSTALAÇÃO. AF_11/2019 | UN | 16 | 37.48 | 46.85 | 749.6 |  | 0 | 0
12.35 | SINAPI 07/2023 | 98307 | TOMADA DE REDE RJ45 - FORNECIMENTO E INSTALAÇÃO. AF_11/2019 | UN | 17 | 54.32 | 67.9 | 1154.3 |  | 0 | 0
12.36 | SINAPI 07/2023 | 100556 | CAIXA DE PASSAGEM PARA TELEFONE 15X15X10CM (SOBREPOR), FORNECIMENTO E INSTALACAO. AF_11/2019 | UN | 1 | 47.35 | 59.19 | 59.19 |  | 0 | 0
12.37 | SIURB 01/2023 | 90953 | LUMINÁRIA COMERCIAL DE EMBUTIR COM DIFUSOR TRANSPARENTE OU FOSCO PARA 2 LÂMPADAS TUBULARES DE LED 18/20W - COMPLETA | UN | 73 | 275.71 | 344.64 | 25158.72 |  | 0 | 0
12.38 | CDHU 190 - 05/2023 | 41.31.070 | Luminária LED quadrada de sobrepor com difusor prismático translúcido, 4000 K, fluxo luminoso de 1363 a 1800 lm, potência de 15 a 24 W | UN | 20 | 301.11 | 376.39 | 7527.8 |  | 0 | 0
12.39 | SINAPI 07/2023 | 97608 | LUMINÁRIA ARANDELA TIPO TARTARUGA, COM GRADE, DE SOBREPOR, COM 1 LÂMPADA FLUORESCENTE DE 15 W, SEM REATOR - FORNECIMENTO E INSTALAÇÃO. AF_02/2020 | UN | 4 | 130.18 | 162.73 | 650.92 |  | 0 | 0
12.40 | CDHU 190 - 05/2023 | 38.22.130 | Eletrocalha perfurada galvanizada a fogo, 200x100 mm, com acessórios | M | 103.3 | 172.95 | 216.19 | 22332.43 |  | 0 | 0
12.41 | CDHU 190 - 05/2023 | 38.22.150 | Eletrocalha perfurada galvanizada a fogo, 300x100 mm, com acessórios | M | 45.9 | 224 | 280 | 12852 |  | 0 | 0
12.42 | CDHU 190 - 05/2023 | 38.07.300 | Perfilado perfurado 38 x 38 mm em chapa 14 prézincada, com acessórios | M | 243.1 | 59.85 | 74.81 | 18186.31 |  | 0 | 0
13 |  |  | INSTALAÇÕES ELÉTRICAS PARA ALIMENTAÇÃO |  |  |  |  | 86118.11 |  |  | 0
13.1 | SINAPI 07/2023 | 101563 | CABO DE COBRE FLEXÍVEL ISOLADO, 35 MM², 0,6/1,0 KV, PARA REDE AÉREA DE DISTRIBUIÇÃO DE ENERGIA ELÉTRICA DE BAIXA TENSÃO - FORNECIMENTO E INSTALAÇÃO. AF_07/2020 | M | 112.6 | 27.4 | 34.25 | 3856.55 |  | 0 | 0
13.2 | SINAPI 07/2023 | 101565 | CABO DE COBRE FLEXÍVEL ISOLADO, 70 MM², 0,6/1,0 KV, PARA REDE AÉREA DE DISTRIBUIÇÃO DE ENERGIA ELÉTRICA DE BAIXA TENSÃO - FORNECIMENTO E INSTALAÇÃO. AF_07/2020 | M | 450.4 | 56.55 | 70.69 | 31838.78 |  | 0 | 0
13.3 | SINAPI 07/2023 | 101568 | CABO DE COBRE FLEXÍVEL ISOLADO, 120 MM², 0,6/1,0 KV, PARA REDE AÉREA DE DISTRIBUIÇÃO DE ENERGIA ELÉTRICA DE BAIXA TENSÃO - FORNECIMENTO E INSTALAÇÃO. AF_07/2020 | M | 420.4 | 95.95 | 119.94 | 50422.78 |  | 0 | 0
14 |  |  | INSTALAÇÕES DE GASES MEDICINAIS |  |  |  |  | 51003.27 |  |  | 0
14.1 | SINAPI 07/2023 | 103835 | TUBO EM COBRE RÍGIDO, DN 15 MM, CLASSE A, SEM ISOLAMENTO, INSTALADO EM RAMAL E SUB-RAMAL DE GÁS MEDICINAL - FORNECIMENTO E INSTALAÇÃO. AF_04/2022 | M | 104.18 | 66.33 | 82.91 | 8637.56 |  | 0 | 0
14.2 | SINAPI 07/2023 | 103836 | TUBO EM COBRE RÍGIDO, DN 22 MM, CLASSE A, SEM ISOLAMENTO, INSTALADO EM RAMAL E SUB-RAMAL DE GÁS MEDICINAL - FORNECIMENTO E INSTALAÇÃO. AF_04/2022 | M | 36.21 | 102.01 | 127.51 | 4617.14 |  | 0 | 0
14.3 | SINAPI 07/2023 | 103837 | TUBO EM COBRE RÍGIDO, DN 28 MM, CLASSE A, SEM ISOLAMENTO, INSTALADO EM RAMAL E SUB-RAMAL DE GÁS MEDICINAL - FORNECIMENTO E INSTALAÇÃO. AF_04/2022 | M | 86.51 | 128.34 | 160.43 | 13878.8 |  | 0 | 0
14.4 | CDHU 190 - 05/2023 | 46.10.040 | Tubo de cobre classe A, DN= 35mm (1 1/4´), inclusive conexões | M | 40.27 | 250.57 | 313.21 | 12612.97 |  | 0 | 0
14.5 | SINAPI 07/2023 | 92311 | COTOVELO EM COBRE, DN 15 MM, 90 GRAUS, SEM ANEL DE SOLDA, INSTALADO EM RAMAL DE DISTRIBUIÇÃO FORNECIMENTO E INSTALAÇÃO. AF_04/2022 | UN | 35 | 14.92 | 18.65 | 652.75 |  | 0 | 0
14.6 | SINAPI 07/2023 | 92312 | COTOVELO EM COBRE, DN 22 MM, 90 GRAUS, SEM ANEL DE SOLDA, INSTALADO EM RAMAL DE DISTRIBUIÇÃO FORNECIMENTO E INSTALAÇÃO. AF_04/2022 | UN | 6 | 24.02 | 30.03 | 180.18 |  | 0 | 0
14.7 | SINAPI 07/2023 | 92313 | COTOVELO EM COBRE, DN 28 MM, 90 GRAUS, SEM ANEL DE SOLDA, INSTALADO EM RAMAL DE DISTRIBUIÇÃO FORNECIMENTO E INSTALAÇÃO. AF_04/2022 | UN | 10 | 33.97 | 42.46 | 424.6 |  | 0 | 0
14.8 | SINAPI 07/2023 | 92314 | LUVA EM COBRE, DN 15 MM, SEM ANEL DE SOLDA, INSTALADO EM RAMAL DE DISTRIBUIÇÃO FORNECIMENTO E INSTALAÇÃO. AF_04/2022 | UN | 19 | 10.12 | 12.65 | 240.35 |  | 0 | 0
14.9 | SINAPI 07/2023 | 92315 | LUVA EM COBRE, DN 22 MM, SEM ANEL DE SOLDA, INSTALADO EM RAMAL DE DISTRIBUIÇÃO FORNECIMENTO E INSTALAÇÃO. AF_04/2022 | UN | 8 | 14.33 | 17.91 | 143.28 |  | 0 | 0
14.10 | SINAPI 07/2023 | 92316 | LUVA EM COBRE, DN 28 MM, SEM ANEL DE SOLDA, INSTALADO EM RAMAL DE DISTRIBUIÇÃO FORNECIMENTO E INSTALAÇÃO. AF_04/2022 | UN | 16 | 21.1 | 26.38 | 422.08 |  | 0 | 0
14.11 | SINAPI 07/2023 | 92317 | TE EM COBRE, DN 15 MM, SEM ANEL DE SOLDA, INSTALADO EM RAMAL DE DISTRIBUIÇÃO FORNECIMENTO E INSTALAÇÃO. AF_04/2022 | UN | 12 | 21.07 | 26.34 | 316.08 |  | 0 | 0
14.12 | SINAPI 07/2023 | 92318 | TE EM COBRE, DN 22 MM, SEM ANEL DE SOLDA, INSTALADO EM RAMAL DE DISTRIBUIÇÃO FORNECIMENTO E INSTALAÇÃO. AF_04/2022 | UN | 5 | 31.75 | 39.69 | 198.45 |  | 0 | 0
14.13 | SINAPI 07/2023 | 92319 | TE EM COBRE, DN 28 MM, SEM ANEL DE SOLDA, INSTALADO EM RAMAL DE DISTRIBUIÇÃO FORNECIMENTO E INSTALAÇÃO. AF_04/2022 | UN | 2 | 43.62 | 54.53 | 109.06 |  | 0 | 0
14.14 | SINAPI 07/2023 | 103864 | BUCHA DE REDUÇÃO EM COBRE, DN 28 MM X 22 MM, SEM ANEL DE SOLDA, PONTA X BOLSA, INSTALADO EM RAMAL E SUB-RAMAL DE GÁS MEDICINAL - FORNECIMENTO E INSTALAÇÃO. AF_04/2022 | UN | 6 | 25.2 | 31.5 | 189 |  | 0 | 0
14.15 | COMPOSIÇÃO | comp SC009 | Tarugo latão 50mm - 1,4' - posto | UN | 16 | 62.8033 | 78.5 | 1256 |  | 0 | 0
14.16 | COMPOSIÇÃO | comp SC017 | tampão sextavado | UN | 16 | 6.77 | 8.46 | 135.36 |  | 0 | 0
14.17 | SINAPI 07/2023 | 95248 | VÁLVULA DE ESFERA BRUTA, BRONZE, ROSCÁVEL, 1/2, INSTALAÇÃO. AF_08/2021 | UN | 10 | 45.68 | 57.1 | 571 |  | 0 | 0
14.18 | SINAPI 07/2023 | 95249 | VÁLVULA DE ESFERA BRUTA, BRONZE, ROSCÁVEL, 3/4, INSTALAÇÃO. AF_08/2022 | UN | 1 | 54.48 | 68.1 | 68.1 |  | 0 | 0
14.19 | SIURB 01/2023 | 171074 | POSTO DE CONSUMO DE O2 OU AR VÁCUO OU N2O | UN | 4 | 100.27 | 125.34 | 501.36 |  | 0 | 0
14.20 | SIURB 01/2023 | 171076 | PAINEL DE ALARME PARA O2 OU AR OU VÁCUO OU N2O, INSTALADO | UN | 4 | 628.66 | 785.83 | 3143.32 |  | 0 | 0
14.21 | COMPOSIÇÃO | comp SC012 | Caixa seção 30x30 cm (22x22x22) AVO | UN | 1 | 1933.3333 | 2416.67 | 2416.67 |  | 0 | 0
14.22 | SINAPI 07/2023 | 91170 | FIXAÇÃO DE TUBOS HORIZONTAIS DE PVC, CPVC OU COBRE DIÂMETROS MENORES OU IGUAIS A 40 MM OU ELETROCALHAS ATÉ 150MM DE LARGURA, COM ABRAÇADEIRA METÁLICA RÍGIDA TIPO D 1/2, FIXADA EM PERFILADO EM LAJE. AF_05/2015 | M | 57.26 | 4.04 | 5.05 | 289.16 |  | 0 | 0
15 |  |  | ADEQUAÇÃO DE SISTEMA DE CLIMATIZAÇÃO |  |  |  |  | 40589.45 |  |  | 0
TUBULAÇÃO DE ÁGUA GELADA
15.1 | CDHU 190 - 05/2023 | 46.08.010 | Tubo galvanizado sem costura schedule 40, DN= 3/4´, inclusive conexões | M | 44.08 | 124.06 | 155.08 | 6835.93 |  | 0 | 0
15.2 | CDHU 190 - 05/2023 | 32.11.320 | Isolamento térmico em espuma elastomérica, espessura de 19 a 26 mm, para tubulação de 1 1/8´ (cobre) ou 3/4´ (ferro) | M | 44.08 | 37.66 | 47.08 | 2075.29 |  | 0 | 0
15.3 | SINAPI 07/2023 | 90460 | SUPORTE PARA ATÉ 3 TUBOS HORIZONTAIS, ESPAÇADO A CADA 1 M, EM PERFILADO DE SEÇÃO 38X76 MM, POR METRO DE TUBULAÇÃO FIXADA. AF_05/2015 | M | 44.08 | 12.27 | 15.34 | 676.19 |  | 0 | 0
CAVALETE P/ FANCOIL HIDRONICO - AG Ø 3/4"
15.4 | CDHU 190 - 05/2023 | 61.20.110 | Ligação típica, (cavalete), para ar condicionado ´fancoil´, diâmetro de 3/4´ | CJ | 2 | 1982.13 | 2477.66 | 4955.32 |  | 0 | 0
VÁLVULAS
15.5 | CDHU 190 - 05/2023 | 61.15.050 | Válvula motorizada esfera, com duas vias atuador floating, diâmetro 3/4" a 1 1/2" | UN | 2 | 2407.23 | 3009.04 | 6018.08 |  | 0 | 0
15.6 | CDHU 190 - 05/2023 | 61.15.060 | Válvula de balanceamento diâmetro 1 " a 2-1/2" | UN | 2 | 1057.55 | 1321.94 | 2643.88 |  | 0 | 0
CHAPA PARA INSUFLAMENTO, EXAUSTÃO E AR EXTERNO
15.7 | CDHU 190 - 05/2023 | 61.20.450 | Duto em chapa de aço galvanizado | KG | 161.391 | 52.24 | 65.3 | 10538.84 |  | 0 | 0
15.8 | CDHU 190 - 05/2023 | 32.06.010 | Lã de vidro e/ou lã de rocha com espessura de 1´ | M2 | 30.601 | 24.53 | 30.66 | 938.23 |  | 0 | 0
15.9 | SINAPI 07/2023 | 98397 | PINTURA ANTICORROSIVA DE DUTO METÁLICO. AF_04/2018 | M2 | 30.601 | 14.44 | 18.05 | 552.35 |  | 0 | 0
NOVAS GRELHAS E DIFUSORES
15.10 | CDHU 190 - 05/2023 | 61.10.511 | Difusor para insuflamento de ar com plenum, multivias e colarinho | M2 | 0.5264 | 4258.76 | 5323.45 | 2802.26 |  | 0 | 0
15.11 | CDHU 190 - 05/2023 | 61.10.574 | Grelha de retorno/exaustão com registro, tamanho: 0,03 m² a 0,06 m² | M2 | 0.1485 | 2676.06 | 3345.08 | 496.74 |  | 0 | 0
15.12 | CDHU 190 - 05/2023 | 61.10.575 | Grelha de retorno/exaustão com registro, tamanho: 0,07 m² a 0,13 m² | M2 | 0.095625 | 1931.32 | 2414.15 | 230.85 |  | 0 | 0
15.13 | CDHU 190 - 05/2023 | 61.10.576 | Grelha de retorno/exaustão com registro, tamanho: 0,14 m² a 0,19 m² | M2 | 0.17063 | 1608.79 | 2010.99 | 343.13 |  | 0 | 0
15.14 | CDHU 190 - 05/2023 | 61.10.401 | Damper de regulagem manual, tamanho: 0,10 m² a 0,14 m² | M2 | 0.09 | 2268.76 | 2835.95 | 255.24 |  | 0 | 0
15.15 | CDHU 190 - 05/2023 | 61.10.581 | Veneziana com tela e filtro G4 | M2 | 0.12705 | 1666.35 | 2082.94 | 264.64 |  | 0 | 0
CLIMATIZADORES
15.16 | CDHU 190 - 05/2023 | 43.05.030 | Exaustor elétrico em plástico, vazão de 150 a 190m³/h | UN | 2 | 384.99 | 481.24 | 962.48 |  | 0 | 0
16 |  |  | ADMINISTRAÇÃO LOCAL |  |  |  |  | 34023 |  |  | 0
16.1 | COMPOSIÇÃO | comp SC018 | ADMINISTRAÇÃO LOCAL | MÊS | 12 | 2268.2 | 2835.25 | 34023 |  | 0 | 0
|  |  | PREÇO TOTAL |  |  |  |  | 1015235.09 |  |  | 0
Representante Legal
Empresa

## composições Anexo II
ANEXO II
MODELO
(o documento deverá ser emitido em papel timbrado da empresa proponente)
COMPOSIÇÃO
comp SC009 |  |  | Data base:
Descrição | Unid | Quantidade | R$ Unit | R$ Total
Tarugo latão 50mm - 1,4' - posto
Tarugo latão 50mm - 1,4' - posto | UN | 1
TOTAL
RESPONSÁVEL TÉCNICO:
CREA:
EMPRESA:
comp SC012 |  |  | Data base:
Descrição | Unid | Quantidade | R$ Unit | R$ Total
Caixa seção 30x30 cm (22x22x22) AVO
Caixa seção 30x30 cm (22x22x22) AVO | UN | 1
TOTAL
RESPONSÁVEL TÉCNICO:
CREA:
EMPRESA:
comp SC017 |  |  | Data base:
Descrição | Unid | Quantidade | R$ Unit | R$ Total
tampão sextavado
tampão sextavado | UN | 1
TOTAL
RESPONSÁVEL TÉCNICO:
CREA:
EMPRESA:

## Cronograma Anexo XIII
ANEXO XIII
MODELO
(o documento deverá ser emitido em papel timbrado da empresa proponente)
REFORMA CENTRO CIRURGICO - ÁREA DE APOIO
Item | Descrição |  | Valor (R$) | Parcelas: | 1 | 2 | 3 | 4 | 5 | 6 | 7 | 8 | 9 | 10 | 11 | 12
[5 empty] | MÊS 01 | MÊS 02 | MÊS 03 | MÊS 04 | MÊS 05 | MÊS 06 | MÊS 07 | MÊS 08 | MÊS 09 | MÊS 10 | MÊS 11 | MÊS 12
1 | SERVIÇOS PRELIMINARES |  | 5150.93 | % Período: | 1 MÊS 01: 100%
[5 empty] | 5150.93 | 0 | 0 | 0 | 0 | 0 | 0 | 0 | 0 | 0 | 0 | 0
2 | DEMOLIÇÕES |  | 36441.26 | % Período: | 1 MÊS 01: 50%; 2 MÊS 02: 50%
[5 empty] | 18220.63 | 18220.63 | 0 | 0 | 0 | 0 | 0 | 0 | 0 | 0 | 0 | 0
3 | RAMPA DE ACESSO DE PACIENTES E REFORÇO ESTRUTURAL DE LAJES |  | 42724.34 | % Período: | 2 MÊS 02: 50%; 3 MÊS 03: 50%
[5 empty] | 0 | 21362.17 | 21362.17 | 0 | 0 | 0 | 0 | 0 | 0 | 0 | 0 | 0
4 | VEDAÇÕES |  | 18099.28 | % Período: | 3 MÊS 03: 100%
[5 empty] | 0 | 0 | 18099.28 | 0 | 0 | 0 | 0 | 0 | 0 | 0 | 0 | 0
5 | IMPERMEABILIZAÇÃO |  | 6347.74 | % Período: | 4 MÊS 04: 25%; REFORMA CENTRO CIRURGICO - ÁREA DE APOIO 5 MÊS 05: 75%
[5 empty] | 0 | 0 | 0 | 1586.935 | 4760.805 | 0 | 0 | 0 | 0 | 0 | 0 | 0
6 | REVESTIMENTOS E ACABAMENTOS |  | 203909.81 | % Período: | 4 MÊS 04: 20%; REFORMA CENTRO CIRURGICO - ÁREA DE APOIO 5 MÊS 05: 20%; REFORMA CENTRO CIRURGICO - ÁREA DE APOIO 6 MÊS 06: 20%; REFORMA CENTRO CIRURGICO - ÁREA DE APOIO 7 MÊS 07: 30%; REFORMA CENTRO CIRURGICO - ÁREA DE APOIO 8 MÊS 08: 10%
[5 empty] | 0 | 0 | 0 | 40781.962 | 40781.962 | 40781.962 | 61172.943 | 20390.981 | 0 | 0 | 0 | 0
7 | PINTURA |  | 105181.36 | % Período: | REFORMA CENTRO CIRURGICO - ÁREA DE APOIO 8 MÊS 08: 10%; REFORMA CENTRO CIRURGICO - ÁREA DE APOIO 9 MÊS 09: 30%; REFORMA CENTRO CIRURGICO - ÁREA DE APOIO 10 MÊS 10: 40%; REFORMA CENTRO CIRURGICO - ÁREA DE APOIO 11 MÊS 11: 10%; REFORMA CENTRO CIRURGICO - ÁREA DE APOIO 12 MÊS 12: 10%
[5 empty] | 0 | 0 | 0 | 0 | 0 | 0 | 0 | 10518.136 | 31554.408 | 42072.544 | 10518.136 | 10518.136
8 | ESQUADRIAS |  | 65612.4 | % Período: | REFORMA CENTRO CIRURGICO - ÁREA DE APOIO 8 MÊS 08: 30%; REFORMA CENTRO CIRURGICO - ÁREA DE APOIO 9 MÊS 09: 35%; REFORMA CENTRO CIRURGICO - ÁREA DE APOIO 10 MÊS 10: 15%; REFORMA CENTRO CIRURGICO - ÁREA DE APOIO 11 MÊS 11: 10%; REFORMA CENTRO CIRURGICO - ÁREA DE APOIO 12 MÊS 12: 10%
[5 empty] | 0 | 0 | 0 | 0 | 0 | 0 | 0 | 19683.72 | 22964.34 | 9841.86 | 6561.24 | 6561.24
9 | ACESSÓRIOS |  | 20230.73 | % Período: | REFORMA CENTRO CIRURGICO - ÁREA DE APOIO 9 MÊS 09: 10%; REFORMA CENTRO CIRURGICO - ÁREA DE APOIO 10 MÊS 10: 30%; REFORMA CENTRO CIRURGICO - ÁREA DE APOIO 11 MÊS 11: 30%; REFORMA CENTRO CIRURGICO - ÁREA DE APOIO 12 MÊS 12: 30%
[5 empty] | 0 | 0 | 0 | 0 | 0 | 0 | 0 | 0 | 2023.073 | 6069.219 | 6069.219 | 6069.219
10 | INSTALAÇÕES HIDRÁULICAS |  | 55341.38 | % Período: |  |  | 15% | 15% | 15% | 15% | 10% | 10% | 5% | 5% | 5% | 5%
[5 empty] | 0 | 0 | 8301.207 | 8301.207 | 8301.207 | 8301.207 | 5534.138 | 5534.138 | 2767.069 | 2767.069 | 2767.069 | 2767.069
11 | INSTALAÇÕES DE COMBATE A INCÊNDIO |  | 53376.55 | % Período: |  |  | 15% | 15% | 15% | 15% | 10% | 10% | 5% | 5% | 5% | 5%
[5 empty] | 0 | 0 | 8006.4825 | 8006.4825 | 8006.4825 | 8006.4825 | 5337.655 | 5337.655 | 2668.8275 | 2668.8275 | 2668.8275 | 2668.8275
12 | INSTALAÇÕES ELÉTRICAS |  | 191085.48 | % Período: |  |  | 15% | 15% | 15% | 15% | 10% | 10% | 5% | 5% | 5% | 5%
[5 empty] | 0 | 0 | 28662.822 | 28662.822 | 28662.822 | 28662.822 | 19108.548 | 19108.548 | 9554.274 | 9554.274 | 9554.274 | 9554.274
13 | INSTALAÇÕES ELÉTRICAS PARA ALIMENTAÇÃO |  | 86118.11 | % Período: | 4 MÊS 04: 10%; REFORMA CENTRO CIRURGICO - ÁREA DE APOIO 5 MÊS 05: 20%; REFORMA CENTRO CIRURGICO - ÁREA DE APOIO 6 MÊS 06: 25%; REFORMA CENTRO CIRURGICO - ÁREA DE APOIO 7 MÊS 07: 15%; REFORMA CENTRO CIRURGICO - ÁREA DE APOIO 8 MÊS 08: 15%; REFORMA CENTRO CIRURGICO - ÁREA DE APOIO 9 MÊS 09: 10%; REFORMA CENTRO CIRURGICO - ÁREA DE APOIO 10 MÊS 10: 5%
[5 empty] | 0 | 0 | 0 | 8611.811 | 17223.622 | 21529.5275 | 12917.7165 | 12917.7165 | 8611.811 | 4305.9055 | 0 | 0
14 | INSTALAÇÕES DE GASES MEDICINAIS |  | 51003.27 | % Período: |  |  | 15% | 15% | 15% | 15% | 10% | 10% | 5% | 5% | 5% | 5%
[5 empty] | 0 | 0 | 7650.4905 | 7650.4905 | 7650.4905 | 7650.4905 | 5100.327 | 5100.327 | 2550.1635 | 2550.1635 | 2550.1635 | 2550.1635
15 | ADEQUAÇÃO DE SISTEMA DE CLIMATIZAÇÃO |  | 40589.45 | % Período: |  |  | 15% | 15% | 15% | 15% | 10% | 10% | 5% | 5% | 5% | 5%
[5 empty] | 0 | 0 | 6088.4175 | 6088.4175 | 6088.4175 | 6088.4175 | 4058.945 | 4058.945 | 2029.4725 | 2029.4725 | 2029.4725 | 2029.4725
16 | ADMINISTRAÇÃO LOCAL |  | 34023 | % Período: | 0.023819 | 0.040341 | 0.10005 | 0.11179 | 0.1238 | 0.12334 | 0.1154 | 0.10462 | 0.086346 | 0.083427 | 0.043536 | 0.043536
[5 empty] | 810.3962 | 1372.5122 | 3404.022 | 3803.446 | 4212.1081 | 4196.3347 | 3926.1986 | 3559.3392 | 2937.7395 | 2838.4283 | 1481.2375 | 1481.2375
| Total: | Período: |  | %: | 2.382% | 4.034% | 10.01% | 11.18% | 12.38% | 12.33% | 11.54% | 10.46% | 8.635% | 8.343% | 4.354% | 4.354%
| 1015235.09 |  |  | Investimento: | 24181.9562 | 40955.3122 | 101574.8915 | 113493.5735 | 125687.9166 | 125217.2437 | 117156.4711 | 106209.5057 | 87661.178 | 84697.7633 | 44199.639 | 44199.639
| 1000000 | Acumulado: |  | %: | 2.382% | 6.416% | 16.42% | 27.6% | 39.98% | 52.31% | 63.85% | 74.32% | 82.95% | 91.29% | 95.65% | 100%
|  |  |  | Investimento: | 24181.9562 | 65137.2685 | 166712.1599 | 280205.7334 | 405893.6501 | 531110.8938 | 648267.365 | 754476.8706 | 842138.0486 | 926835.8119 | 971035.451 | 1015235.09

## HIDRAULICA orç (hidden)
LEVANTAMENTO QUANTITATIVO - HIDRÁULICA
Ambiente | Posição | Diametro (cm) | Quant. | L (m) | Quant. Total | croqui
ESGOTO
leitos 01 a 06 | d | 40 | 1 | 0.67 | 0.67
leitos 01 a 06 | h | 100 | 1 | 4.85 | 4.85
leitos 01 a 06 | d | 50 | 1 | 0.58 | 0.58
leitos 01 a 06 | h | 100 | 1 | 0.81 | 0.81
leitos 01 a 06 | d | 75 | 1 | 0.49 | 0.49
leitos 01 a 06 | v | 75 | 1 | 0.3 | 0.3
leitos 01 a 06 | d | 75 | 1 | 0.31 | 0.31
leitos 01 a 06 | h | 75 | 1 | 3.29 | 3.29
leitos 01 a 06 | h | 50 | 1 | 2.94 | 2.94
leitos 01 a 06 | h | 50 | 1 | 4.84 | 4.84
leitos 01 a 06 | d | 50 | 1 | 1.56 | 1.56
leitos 01 a 06 | d | 40 | 1 | 0.63 | 0.63
leitos 01 a 06 | v | 50 | 1 | 1.4 | 1.4
leitos 01 a 06 | d | 40 | 1 | 1.28 | 1.28
leitos 01 a 06 | d | 50 | 2 | 2.26 | 4.52
leitos 01 a 06 | v | 40 | 2 | 0.54 | 1.08
copa | h | 50 | 1 | 0.31 | 0.31
copa | d | 50 | 1 | 2.77 | 2.77
copa | h | 50 | 1 | 2.56 | 2.56
copa | h | 75 | 1 | 1.54 | 1.54
copa | h | 50 | 1 | 3.24 | 3.24
copa | d | 50 | 1 | 1.5 | 1.5
copa | v | 50 | 1 | 0.31 | 0.31
leitos 12 a 15 | h | 75 | 1 | 6.83 | 6.83
leitos 12 a 15 | v | 50 | 3 | 2.9 | 8.7
leitos 12 a 15 | d | 50 | 2 | 0.71 | 1.42
leitos 12 a 15 | h | 40 | 1 | 0.14 | 0.14
prescrição | v | 50 | 1 | 2.38 | 2.38
prescrição | d | 50 | 1 | 1.74 | 1.74
leito 08 | h | 50 | 1 | 0.22 | 0.22
leito 08 | v | 50 | 1 | 0.2 | 0.2
leito 08 | v | 50 | 1 | 0.13 | 0.13
leito 10 isolamento | h | 75 | 1 | 0.44 | 0.44
leito 10 isolamento | v | 100 | 1 | 2.47 | 2.47
leito 10 isolamento | d | 100 | 1 | 0.34 | 0.34
leito 10 isolamento | h | 100 | 1 | 0.56 | 0.56
leito 10 isolamento | d | 100 | 1 | 0.18 | 0.18
leito 10 isolamento | d | 75 | 1 | 0.46 | 0.46
leito 10 isolamento | d | 50 | 1 | 0.23 | 0.23
leito 10 isolamento | h | 75 | 1 | 1.3 | 1.3
leito 10 isolamento | d | 50 | 1 | 0.47 | 0.47
leito 10 isolamento | h | 50 | 1 | 0.4 | 0.4
leito 10 isolamento | d | 50 | 1 | 1.37 | 1.37
leito 10 isolamento | d | 75 | 1 | 0.29 | 0.29
leito 10 isolamento | h | 75 | 1 | 1.16 | 1.16
leito 10 isolamento | d | 75 | 1 | 0.55 | 0.55
leito 10 isolamento | h | 100 | 1 | 1.54 | 1.54
leito 10 isolamento | d | 100 | 1 | 0.3 | 0.3
leito 09 isolamento | v | 100 | 1 | 2.36 | 2.36
leito 09 isolamento | v | 100 | 1 | 2.15 | 2.15
leito 09 isolamento | d | 75 | 1 | 0.23 | 0.23
leito 09 isolamento | v | 75 | 1 | 1.23 | 1.23
leito 09 isolamento | v | 50 | 1 | 0.56 | 0.56
leito 09 isolamento | v | 50 | 1 | 0.34 | 0.34
leito 09 isolamento | d | 50 | 1 | 1.91 | 1.91
leito 09 isolamento | h | 40 | 1 | 0.26 | 0.26
leito 09 isolamento | d | 40 | 1 | 0.58 | 0.58
leito 09 isolamento | d | 50 | 1 | 0.38 | 0.38
leito 09 isolamento | h | 75 | 1 | 0.5 | 0.5
leitos 11 a 15 | d | 40 | 1 | 0.67 | 0.67
leitos 11 a 15 | h | 100 | 1 | 4.85 | 4.85
leitos 11 a 15 | d | 50 | 1 | 0.58 | 0.58
leitos 11 a 15 | h | 100 | 1 | 0.81 | 0.81
leitos 11 a 15 | d | 75 | 1 | 0.49 | 0.49
leitos 11 a 15 | v | 75 | 1 | 0.3 | 0.3
leitos 11 a 15 | d | 75 | 1 | 0.31 | 0.31
leitos 11 a 15 | h | 75 | 1 | 3.29 | 3.29
leitos 11 a 15 | h | 50 | 1 | 2.94 | 2.94
leitos 11 a 15 | h | 50 | 1 | 4.84 | 4.84
leitos 11 a 15 | d | 50 | 1 | 1.56 | 1.56
leitos 11 a 15 | d | 40 | 1 | 0.63 | 0.63
leitos 11 a 15 | v | 50 | 1 | 1.4 | 1.4
leitos 11 a 15 | d | 40 | 1 | 1.28 | 1.28
leitos 11 a 15 | d | 50 | 1 | 2.26 | 2.26
leitos 11 a 15 | v | 40 | 1 | 0.54 | 0.54
leito 07 isolamento | d | 100 | 1 | 9.93 | 9.93
leito 07 isolamento | v | 100 | 1 | 2.27 | 2.27
leito 07 isolamento | d | 75 | 1 | 0.29 | 0.29
leito 07 isolamento | v | 75 | 1 | 2.5 | 2.5
leito 07 isolamento | d | 50 | 1 | 2.2 | 2.2
leito 07 isolamento | v | 40 | 1 | 0.2 | 0.2
leito 07 isolamento | v | 50 | 1 | 0.36 | 0.36
vestiario | h | 100 | 1 | 7.75 | 7.75
vestiario | d | 100 | 1 | 0.43 | 0.43
vestiario | d | 50 | 1 | 0.68 | 0.68
vestiario | d | 40 | 1 | 2.04 | 2.04
vestiario | h | 50 | 1 | 8 | 8
vestiario | d | 40 | 2 | 0.34 | 0.68
vestiario | d | 100 | 2 | 0.27 | 0.54
vestiario | d | 75 | 1 | 0.43 | 0.43
vestiario | d | 50 | 1 | 2.27 | 2.27
vestiario | v | 50 | 1 | 1.23 | 1.23
vestiario | h | 40 | 1 | 0.18 | 0.18
vestiario | d | 40 | 2 | 0.37 | 0.74
vestiario | v | 40 | 1 | 0.55 | 0.55
vestiario | d | 100 | 2 | 0.6 | 1.2
vestiario | d | 100 | 1 | 1.1 | 1.1
vestiario | v | 100 | 1 | 0.65 | 0.65
vestiario | v | 75 | 1 | 1.67 | 1.67
vestiario | d | 50 | 2 | 0.35 | 0.7
vestiario | h | 50 | 2 | 0.18 | 0.36
vestiario | d | 40 | 2 | 0.24 | 0.48
vestiario | d | 100 | 1 | 1.67 | 1.67
vestiario | d | 100 | 1 | 1.02 | 1.02
vestiario | v | 75 | 1 | 5.36 | 5.36
vestiario | d | 50 | 1 | 0.91 | 0.91
vestiario | v | 50 | 1 | 1.06 | 1.06
vestiario | v | 40 | 1 | 0.58 | 0.58
vestiario | d | 40 | 1 | 0.59 | 0.59
vestiario | d | 40 | 1 | 2.27 | 2.27
vestiario | h | 40 | 1 | 2.54 | 2.54
Rouparia | h | 100 | 2 | 0.5 | 1
Rouparia | d | 100 |  | 0.8 | 0
Rouparia | v | 100 |  | 3.16 | 0
Rouparia | d | 100 | 1 | 0.4 | 0.4
Rouparia | d | 75 | 2 | 0.4 | 0.8
Rouparia | d | 50 | 2 | 0.4 | 0.8
Rouparia | h | 50 | 2 | 0.21 | 0.42
Rouparia | h | 40 | 2 | 0.45 | 0.9
sl enfermagem | v | 100 | 1 | 5.12 | 5.12
sl enfermagem | d | 100 | 1 | 3.75 | 3.75
sl enfermagem | d | 75 | 1 | 1 | 1
sl enfermagem | v | 50 | 1 | 0.19 | 0.19
sl enfermagem | h | 50 | 1 | 0.65 | 0.65
sl enfermagem | d | 40 | 1 | 0.2 | 0.2
leitos 01 a 07 | d | 40 | 1 | 0.67 | 0.67
leitos 01 a 07 | h | 100 | 1 | 9.26 | 9.26
leitos 01 a 07 | d | 50 | 1 | 0.58 | 0.58
leitos 01 a 07 | h | 100 | 1 | 0.81 | 0.81
leitos 01 a 07 | d | 75 | 1 | 0.49 | 0.49
leitos 01 a 07 | v | 75 | 1 | 0.3 | 0.3
leitos 01 a 07 | d | 75 | 1 | 0.31 | 0.31
leitos 01 a 07 | h | 75 | 1 | 3.29 | 3.29
leitos 01 a 07 | h | 50 | 1 | 2.94 | 2.94
leitos 01 a 07 | h | 50 | 1 | 4.84 | 4.84
leitos 01 a 07 | d | 50 | 1 | 1.56 | 1.56
leitos 01 a 07 | d | 40 | 1 | 0.63 | 0.63
leitos 01 a 07 | v | 50 | 1 | 1.4 | 1.4
leitos 01 a 07 | d | 40 | 1 | 1.28 | 1.28
leitos 01 a 07 | d | 50 | 1 | 2.26 | 2.26
leitos 01 a 07 | v | 40 | 2 | 0.54 | 1.08
leitos 01 a 07 | v | 50 | 2 | 1.41 | 2.82
leitos 01 a 07 | d | 75 | 2 | 1.23 | 2.46
leitos 01 a 07 | d | 100 | 2 | 1.23 | 2.46
TQ12 | Z | 100 | 1 | 3 | 3
TQ15 | Z | 100 | 1 | 3 | 3
0
VENTILAÇÃO |  |  |  |  | 0
vest | h | 50 | 1 | 8 | 8
vest | v | 50 | 1 | 0.2 | 0.2
banho | v | 50 | 1 | 6.7 | 6.7
equipamentos | d | 50 | 1 | 0.3 | 0.3
leito 7 isola | d | 50 | 1 | 2.6 | 2.6
leito 7 isola | v | 50 | 1 | 1.2 | 1.2
leito 9 isola | v | 50 | 1 | 1.2 | 1.2
leito 9 isola | d | 50 | 1 | 1.8 | 1.8
sl enfermagem | d | 50 | 2 | 0.4 | 0.8
sl enfermagem | v | 50 | 1 | 4.4 | 4.4
sl enfermagem | d | 50 | 1 | 2.5 | 2.5
Rouparia | h | 50 | 1 | 0.4 | 0.4
Rouparia | d | 50 | 1 | 0.7 | 0.7
Rouparia | v | 50 | 1 | 2.8 | 2.8
Rouparia | h | 50 | 1 | 0.3 | 0.3
expurgo | d | 50 | 1 | 1.5 | 1.5
expurgo | h | 50 | 1 | 4.7 | 4.7
expurgo | v | 50 | 1 | 0.4 | 0.4
expurgo | v | 50 | 1 | 0.3 | 0.3
wc isolamento | d | 50 | 1 | 0.4 | 0.4 | [45 empty] | acumulado
wc isolamento | v | 50 | 1 | 2.3 | 2.3 |  | AGUA FRIA | [20 empty] | ESGOTO | [10 empty] | VENTILAÇÃO
wc isolamento | h | 50 | 1 | 0.4 | 0.4 |  |  |  | laje |  |  |  | descida |  |  |  |  | distribuição |  |  |  | conexões | [7 empty] | piso |  |  |  |  | conexões | [5 empty] | piso |  |  |  | conexões |  |  |  |  | tubulações
AGUA FRIA |  |  |  |  | 0 |  | ambiente |  | diametro | qnt | m | total (m) | prumada | diametro | qnt | m | total (m) | diametro | qnt | m | total (m) | registro de gaveta | registro de pressão | Te | cotovelo 90 | cotovelo 45 | redutor | ambiente | direção | diametro | qnt | m | total (m) | Te | cotovelo 90 | cotovelo 45 | junção 45 | redução | ambiente | direção | diametro | qnt | m | total (m) | cotovelo 90 | cotovelo 45 | junção 45 | redução | Te |  | diametro |  |  |  | total | (M)
leitos | z | 50 | 1 | 3 | 3 |  | lavabo | d | 32 |  | 2.43 | 0 | 19 | 32 | 1 | 2.2 | 2.2 | 32 |  | 2.93 | 0 | [6 empty] | cirurgia obstetricia | v | 50 |  | 0.64 | 0 | [5 empty] | copa | h | 50 | 1 | 2.07 | 2.07 | 3 |  |  |  |  | AF | 25 | 23.29 | 35.35 | 15.7 | 74.34 | 74.34
leitos | h | 32 | 2 | 15.71 | 31.42 |  | corredor |  | 25 |  |  |  |  | 25 |  |  |  | 25 |  | 0.2 | 0 | [6 empty] | cirurgia obstetricia | d | 50 |  | 2.86 | 0 | [5 empty] | copa | z | 50 | 1 | 3.5 | 3.5 | [5 empty] | AF | 32 | 11.56 | 2.2 | 0 | 13.76 | 13.76
leitos | v | 25 | 3 | 4.82 | 14.46 |  | corredor | h | 32 |  | 2.85 | 0 | [15 empty] | cirurgia obstetricia | v | 50 |  | 5.74 | 0 | [5 empty] | vest feminino | h | 50 | 1 | 5.17 | 5.17 | 5 |  |  |  | 3 | AF | 50 | 16.96 | 5.47 | 2.33 | 24.76 | 24.76
leitos | h | 32 | 1 | 18.81 | 18.81 |  | obstetrica | v | 25 |  | 5.95 | 0 | 18 | 25 | 1 | 2 | 2 |  |  |  | 0 | [5 empty] | 8 (32x25) | cirurgia obstetricia | h | 50 |  | 4.32 | 0 | [5 empty] | vest feminino | v | 50 | 1 | 1.84 | 1.84 | [5 empty] | AF | 60 | 29.54 | 0 | 0 | 29.54 | 29.54
copa | z | 50 | 1 | 3 | 3 |  | corredor | h | 50 |  | 3.73 | 0 |  |  |  |  | 0 |  |  |  | 0 | [5 empty] | 20 (50x32) | cirurgia obstetricia | d | 50 |  | 0.52 | 0 | [5 empty] | vest feminino | z | 50 | 1 | 3.5 | 3.5 | [7 empty] | 0 | 0 | 0 | 0 | 0
copa | h | 25 | 1 | 7.68 | 7.68 |  | lavabo | v | 25 |  | 1.78 | 0 | 17 | 25 | 1 | 2.2 | 2.2 | 25 |  | 1.35 | 0 | [6 empty] | cirurgia obstetricia | v | 50 |  | 0.91 | 0 | [5 empty] | vest masculino | v | 50 | 1 | 0.88 | 0.88 | [5 empty] | ESG | 40 | 3.1 | 0 |  | 3.1 | 3.1
copa | d | 25 | 1 | 3.81 | 3.81 |  | corredor | h | 50 | 1 | 0.6 | 0.6 |  |  |  |  | 0 | 25 | 3 | 0.2 | 0.6 | [6 empty] | cirurgia obstetricia | d | 50 |  | 0.55 | 0 | [5 empty] | dml | v | 50 | 1 | 2.3 | 2.3 | [5 empty] | ESG | 50 | 56.8 | 36.78 |  | 93.58 | 93.58
copa | v | 25 | 1 | 3.62 | 3.62 |  | copa | v | 25 | 1 | 1.1 | 1.1 | 16 | 25 | 1 | 2 | 2 |  |  |  | 0 | 1 |  |  | 1 |  |  | descans medico | v | 50 | 1 | 1.48 | 1.48 | 1 | 4 | 2 | 2 |  | rs | v | 50 | 1 | 0.44 | 0.44 | [5 empty] | ESG | 75 | 7.6 | 0 |  | 7.6 | 7.6
copa | v | 25 | 1 | 4.3 | 4.3 |  | corredor | h | 50 | 1 | 2.51 | 2.51 |  |  |  |  | 0 |  |  |  | 0 | [6 empty] | descans medico | h | 50 | 1 | 0.96 | 0.96 | [5 empty] | dml rs | z | 50 | 1 | 3.5 | 3.5 | 2 |  |  |  | 1 | ESG | 100 | 43.05 | 0 |  | 43.05 | 43.05
copa | v | 25 | 1 | 0.29 | 0.29 |  | patologia | v | 25 | 1 | 3.86 | 3.86 | 15 | 25 | 1 | 2 | 2 |  |  |  | 0 | 1 |  | 1 | 2 |  |  | descans medico | d | 50 | 1 | 0.61 | 0.61 | [5 empty] | expurgo | v | 50 | 1 | 2.69 | 2.69 | 3 | 1 |  | 1 (100x50) | [6 empty] | 0
copa | h | 25 | 1 | 0.16 | 0.16 |  | corredor | h | 50 | 1 | 2.1 | 2.1 |  |  |  |  | 0 |  |  |  | 0 | [6 empty] | descans medico | v | 50 | 1 | 4.83 | 4.83 | [5 empty] | expurgo | d | 50 | 1 | 2.16 | 2.16 | [5 empty] | conexões
copa | h | 32 | 1 | 0.76 | 0.76 |  | vestiario f | v | 50 | 1 | 4.67 | 4.67 |  |  |  |  | 0 |  |  |  | 0 |  |  | 1 | 1 | 1 |  | quarto anestesista | h | 50 | 1 | 1.99 | 1.99 | [5 empty] | expurgo | z | 50 | 1 | 3.5 | 3.5 | [5 empty] | AF | registro de gaveta d25 | 15
descanso medico | z | 50 | 1 | 3 | 3 |  | vestiario f | h | 25 | 1 | 0.22 | 0.22 | 13 | 25 | 1 | 2 | 2 | 25 | 1 | 1.31 | 1.31 | 3 | 1 | 2 | 9 |  |  | quarto anestesista | d | 50 | 1 | 0.3 | 0.3 | [5 empty] | wc | h | 50 | 1 | 0.42 | 0.42 | 4 |  |  | 1 (100x50) | 1 | AF | registro de gaveta d30 | 0
descanso medico | h | 25 | 1 | 1.34 | 1.34 |  | vestiario f | v | 50 | 1 | 1.45 | 1.45 |  |  |  |  | 0 |  |  |  | 0 | [6 empty] | quarto anestesista | v | 50 | 1 | 3.41 | 3.41 | [5 empty] | wc | v | 50 | 1 | 0.72 | 0.72 | [5 empty] | AF | registro de gaveta d50 | 0
descanso medico | h | 25 | 1 | 1.16 | 1.16 |  | vestiario f | d | 50 | 1 | 0.37 | 0.37 | 14 | 50 | 1 | 2.73 | 2.73 | 50 | 1 | 2.33 | 2.33 | [6 empty] | vest feminino | h | 50 | 1 | 0.64 | 0.64 | [5 empty] | wc | h | 50 | 1 | 0.59 | 0.59 | [5 empty] | AF | registro de pressão d25 | 2
descanso medico | h | 25 | 1 | 0.28 | 0.28 |  | corredor | h | 60 | 1 | 5.19 | 5.19 |  |  |  |  | 0 |  |  |  | 0 |  |  | 7 |  |  | 7 (60x50) | vest feminino | d | 50 | 1 | 1.77 | 1.77 | 5 | 4 | 4 | 1 |  | wc | z | 50 | 1 | 3.5 | 3.5 | [5 empty] | AF | registro de pressão d32 | 0
descanso medico | h | 25 | 1 | 0.83 | 0.83 |  | vestiario m | v | 32 | 1 | 3.23 | 3.23 |  |  |  |  | 0 |  |  |  | 0 |  |  | 3 |  |  | 6 (32x25) | vest feminino | v | 50 | 1 | 0.14 | 0.14 | [16 empty] | AF | registro de pressão d50 | 0
descanso medico | d | 32 | 1 | 3.36 | 3.36 |  | vestiario m | h | 25 | 1 | 1.1 | 1.1 | 10 | 25 | 1 | 2 | 2 | 25 | 1 | 1.07 | 1.07 | 4 | 1 | 3 | 14 |  |  | vest feminino | d | 50 | 1 | 1.97 | 1.97 | [16 empty] | AF | Te d25 | 13
descanso medico | d | 25 | 1 | 3.07 | 3.07 |  | vestiario m | v | 32 | 1 | 1.61 | 1.61 |  |  |  |  | 0 |  |  |  | 0 | [6 empty] | vest feminino | v | 40 | 1 | 0.66 | 0.66 | [16 empty] | AF | Te d32 | 4
descanso medico | v | 32 | 1 | 1.48 | 1.48 |  | vestiario m | h | 25 | 1 | 1.16 | 1.16 | 11 | 25 | 1 | 2.45 | 2.45 | 25 | 1 | 1.38 | 1.38 | [6 empty] | vest feminino | d | 40 | 2 | 0.23 | 0.46 | [16 empty] | AF | Te d50 | 1
descanso medico | v | 25 | 1 | 1.72 | 1.72 |  | vestiario m | v | 25 | 1 | 0.85 | 0.85 | 12 | 25 | 1 | 1.9 | 1.9 | 25 | 1 | 1.67 | 1.67 | [6 empty] | vest feminino | v | 50 | 1 | 1.82 | 1.82 | [16 empty] | AF | cotovelo 90 d25 | 48
descanso medico | h | 25 | 1 | 0.55 | 0.55 |  | vestiario m | h | 60 | 1 | 2.63 | 2.63 |  |  |  |  | 0 |  |  |  | 0 | [6 empty] | vest feminino | h | 100 | 1 | 0.17 | 0.17 |  | 2 | 2 | 1 | [12 empty] | AF | cotovelo 90 d32 | 1
wc isolamento | z | 50 | 1 | 3 | 3 |  | vestiario m | v | 50 | 1 | 4.36 | 4.36 |  |  |  |  | 0 |  |  |  | 0 |  |  |  | 1 | 1 |  | vest feminino | d | 100 | 1 | 1.65 | 1.65 | [16 empty] | AF | cotovelo 90 d50 | 2
wc isolamento | h | 25 | 1 | 1.46 | 1.46 |  | vestiario m | h | 25 | 1 | 0.21 | 0.21 | 8 | 25 | 1 | 2.4 | 2.4 | 25 | 1 | 1.17 | 1.17 | [6 empty] | vest feminino | h | 100 | 1 | 1.26 | 1.26 | [16 empty] | AF | cotovelo 45 d25 | 0
wc isolamento | d | 25 | 1 | 0.33 | 0.33 |  | vestiario m | v | 50 | 1 | 0.55 | 0.55 |  |  |  |  | 0 |  |  |  | 0 | [6 empty] | vest feminino | d | 100 | 1 | 0.1 | 0.1 | [16 empty] | AF | cotovelo 45 d32 | 1
wc isolamento | d | 25 | 1 | 1.74 | 1.74 |  | vestiario m | d | 50 | 1 | 0.35 | 0.35 | 9 | 50 | 1 | 2.74 | 2.74 |  |  |  | 0 | [6 empty] | vest feminino | v | 100 | 1 | 0.64 | 0.64 | [16 empty] | AF | cotovelo 45 d50 | 2
wc isolamento | h | 32 | 2 | 0.85 | 1.7 |  | corredor | h | 60 | 1 | 1.06 | 1.06 |  |  |  |  | 0 |  |  |  | 0 | [6 empty] | vest masculino | h | 50 | 1 | 1.28 | 1.28 | 2 | 8 | 5 | 3 | [12 empty] | AF | redução 60x50 | 7
wc isolamento | h | 25 | 1 | 1.09 | 1.09 |  | posto de enfermagem | v | 25 | 1 | 1.2 | 1.2 | 7 | 25 | 1 | 2 | 2 |  |  |  | 0 | 1 |  |  | 2 |  |  | vest masculino | d | 50 | 1 | 0.81 | 0.81 | [16 empty] | AF | redução 50x32 | 20
wc isolamento | v | 25 | 1 | 2.28 | 2.28 |  | corredor | h | 60 | 1 | 2.02 | 2.02 |  |  |  |  | 0 |  |  |  | 0 |  |  | 3 |  | 2 |  | vest masculino | h | 50 | 1 | 1.85 | 1.85 | [16 empty] | AF | redução 32x25 | 14
wc isolamento | v | 25 | 1 | 4.65 | 4.65 |  | dml | d | 60 | 1 | 0.53 | 0.53 |  |  |  |  | 0 |  |  |  | 0 |  |  |  | 1 |  |  | vest masculino | d | 50 | 1 | 1.72 | 1.72
leito 7 isola | z | 50 | 1 | 3 | 3 |  | dml | d | 25 | 1 | 2.49 | 2.49 | 6 | 25 | 1 | 2 | 2 |  |  |  | 0 | 1 |  |  | 1 |  |  | vest masculino | v | 50 | 1 | 0.81 | 0.81 | [16 empty] | ESG | Te d100 | 0
leito 7 isola | v | 32 | 1 | 4.53 | 4.53 |  | expurgo | d | 60 | 1 | 7.44 | 7.44 |  |  |  |  | 0 |  |  |  | 0 | [6 empty] | vest masculino | h | 50 | 1 | 1.71 | 1.71 | [16 empty] | ESG | Te d75 | 0
leito 7 isola | v | 25 | 1 | 1.99 | 1.99 |  | expurgo | d | 60 | 1 | 0.46 | 0.46 |  |  |  |  | 0 |  |  |  | 0 | [6 empty] | vest masculino | d | 50 | 1 | 0.15 | 0.15 | [16 empty] | ESG | Te d50 | 16
leito 7 isola | h | 25 | 1 | 0.98 | 0.98 |  | expurgo | h | 32 | 1 | 3.65 | 3.65 |  |  |  |  | 0 |  |  |  | 0 |  |  |  |  | 1 |  | vest masculino | v | 50 | 1 | 1.38 | 1.38 | [16 empty] | ESG | Te d40 | 0
leito 7 isola | h | 25 | 1 | 0.74 | 0.74 |  | expurgo | d | 25 | 1 | 2.7 | 2.7 | 5 | 25 | 1 | 2 | 2 | 25 | 1 | 1.1 | 1.1 | 2 |  | 2 | 7 |  |  | vest masculino | d | 50 | 2 | 0.23 | 0.46 | [16 empty] | ESG | cotovelo 90 d100 | 5
leito 7 isola | h | 25 | 1 | 0.82 | 0.82 |  | expurgo | d | 25 | 1 | 1.23 | 1.23 | 4 | 25 | 1 | 2 | 2 | 25 | 1 | 1.56 | 1.56 |  |  | 1 | 2 |  |  | vest masculino | v | 50 | 1 | 0.48 | 0.48 | [16 empty] | ESG | cotovelo 90 d75 | 4
leito 7 isola | d | 25 | 1 | 3.36 | 3.36 |  | consultorio | v | 60 | 1 | 6.4 | 6.4 |  |  |  |  | 0 | 25 | 2 | 0.21 | 0.42 | 1 |  |  | 2 |  |  | vest masculino | d | 50 | 1 | 0.53 | 0.53 | [16 empty] | ESG | cotovelo 90 d50 | 45
vest | z | 50 | 1 | 3 | 3 |  | circulação | h | 25 | 1 | 6.71 | 6.71 | 3 | 25 | 1 | 2.4 | 2.4 |  |  |  | 0 | [6 empty] | vest masculino | v | 100 | 1 | 1.03 | 1.03 | [16 empty] | ESG | cotovelo 90 d40 | 2
vest | v | 25 | 2 | 1.73 | 3.46 |  | wc | v | 60 | 1 | 0.58 | 0.58 |  |  |  |  | 0 |  |  |  | 0 | [6 empty] | vest masculino | v | 100 | 1 | 1.85 | 1.85 |  | 1 | [14 empty] | ESG | cotovelo 45 d100 | 7
vest | h | 32 | 1 | 7.83 | 7.83 |  | wc | h | 32 | 1 | 2.89 | 2.89 |  |  |  |  | 0 |  |  |  | 0 |  |  | 1 | 1 |  |  | estacionamento de macas | h | 100 | 1 | 1.41 | 1.41 |  |  |  | 1 | 1 (100x50) | [11 empty] | ESG | cotovelo 45 d75 | 1
vest | h | 25 | 1 | 1.8 | 1.8 |  | wc | v | 25 | 2 | 0.23 | 0.46 | 1 e 2 | 25 | 2 | 3 | 6 | 25 | 1 | 2.58 | 2.58 | 2 |  | 4 | 10 |  |  | estacionamento de macas | d | 100 | 1 | 2.22 | 2.22 | [16 empty] | ESG | cotovelo 45 d50 | 18
vest | h | 25 | 1 | 0.75 | 0.75 |  | wc | h | 32 | 1 | 0.18 | 0.18 |  |  |  |  | 0 | 25 | 1 | 2.84 | 2.84 | [6 empty] | consultorio | v | 50 | 1 | 3.92 | 3.92 |  |  | 1 | [13 empty] | ESG | cotovelo 45 d40 | 0
vest | h | 25 | 1 | 0.59 | 0.59 |  | alimentação | v | 60 | 1 | 3.23 | 3.23 |  |  |  |  | 0 |  |  |  | 0 | [6 empty] | consultorio | h | 40 | 1 | 0.3 | 0.3 |  | 2 |  |  | 1 (50x40) | [11 empty] | ESG | junção 45 d100 | 7
vest | v | 25 | 1 | 7.31 | 7.31 | [22 empty] | circulação | d | 100 | 1 | 2.27 | 2.27 |  |  | 1 | [13 empty] | ESG | junção 45 d75 | 1
vest | v | 25 | 1 | 2.75 | 2.75 | [22 empty] | circulação | h | 100 | 1 | 7.03 | 7.03 |  |  | 2 | [13 empty] | ESG | junção 45 d50 | 8
vest | v | 25 | 1 | 0.63 | 0.63 | [22 empty] | circulação | d | 100 | 1 | 0.71 | 0.71 | [16 empty] | ESG | junção 45 d40 | 0
vest | v | 25 | 1 | 0.38 | 0.38 | [22 empty] | wc | v | 100 | 1 | 2.72 | 2.72 |  |  |  | 2 | 1 (100x50) | [11 empty] | ESG | redução 100X75 | 8
vest | h | 25 | 1 | 2.76 | 2.76 | [22 empty] | wc | d | 100 | 1 | 0.86 | 0.86 |  | 2 | 2 | [13 empty] | ESG | redução 75X50 | 6
vest | h | 25 | 1 | 1.09 | 1.09 | [22 empty] | wc | d | 50 | 1 | 0.46 | 0.46 | 1 |  | 2 | [13 empty] | ESG | redução 50X40 | 1
vest | v | 25 | 1 | 3.81 | 3.81 | [22 empty] | wc | h | 50 | 1 | 0.55 | 0.55 |  |  | 1
vest | v | 25 | 1 | 0.35 | 0.35 | [22 empty] | wc | v | 100 | 1 | 1.48 | 1.48
sl enfermagem | z | 32 | 1 | 3 | 3 | [22 empty] | wc | d | 100 | 1 | 0.44 | 0.44
sl enfermagem | h | 25 | 1 | 2.3 | 2.3 | [22 empty] | wc | h | 100 | 1 | 0.3 | 0.3
sl enfermagem | v | 25 | 1 | 0.3 | 0.3 | [22 empty] | wc | d | 50 | 1 | 0.2 | 0.2 |  | 4 | 2
Rouparia | z | 50 | 1 | 3 | 3 | [22 empty] | wc | h | 50 | 1 | 0.72 | 0.72
Rouparia | h | 32 | 1 | 0.4 | 0.4 | [22 empty] | wc | v | 40 | 1 | 1.48 | 1.48
Rouparia | h | 25 | 2 | 1.33 | 2.66 | [22 empty] | wc | d | 40 | 1 | 0.2 | 0.2
Rouparia | h | 25 | 2 | 0.96 | 1.92 | [22 empty] | expurgo | h | 100 | 1 | 2.81 | 2.81 |  |  |  | 3 | 4 (100x75)
Rouparia | v | 25 | 1 | 1.98 | 1.98 | [22 empty] | expurgo | v | 100 | 1 | 14.1 | 14.1
Rouparia | v | 32 | 1 | 3.62 | 3.62 | [22 empty] | expurgo | d | 75 | 1 | 2.54 | 2.54 |  |  | 1 | 1
AF01 | d | 50 | 1 | 8.7 | 8.7 | [22 empty] | expurgo | v | 75 | 1 | 0.93 | 0.93 |  | 4 |  |  | 4 (75x50)
AF01 | h | 75 | 1 | 26.17 | 26.17 | [22 empty] | expurgo | v | 75 | 1 | 1.85 | 1.85
AF01 | v | 50 | 1 | 6.08 | 6.08 | [22 empty] | expurgo | d | 75 | 2 | 1.14 | 2.28
[28 empty] | expurgo | z | 50 | 4 | 0.5 | 2 |  | 4
AF02 | d | 50 | 1 | 10.97 | 10.97 | [22 empty] | posto de enfermagem | v | 50 | 1 | 6.35 | 6.35 | 2 | 4 |  | 2
AF02 | h | 75 | 1 | 24.64 | 24.64 | [22 empty] | dml rs | h | 50 | 1 | 3.92 | 3.92
AF02 | v | 50 | 1 | 3.63 | 3.63 | [22 empty] | dml rs | v | 50 | 1 | 6.32 | 6.32
pias/lavatórios/tanques | v | 25 | 24 | 2.4 | 57.6 | [22 empty] | dml rs | d | 50 | 1 | 0.67 | 0.67
bacias | v | 25 | 3 | 0.5 | 1.5 | [22 empty] | dml rs | d | 50 | 1 | 0.59 | 0.59
bacias | v | 25 | 4 | 2.75 | 11 | [22 empty] | lavabo | v | 50 |  | 0.14 | 0
[5 empty] | 0 | [22 empty] | lavabo | d | 50 |  | 0.36 | 0
[5 empty] | 0 | [22 empty] | lavabo | h | 50 |  | 0.55 | 0
[5 empty] | 0 | [22 empty] | lavabo | v | 50 |  | 6 | 0
[28 empty] | lavabo | h | 50 |  | 2.84 | 0
Shafts
shaft TV/13 | z | 50 | 1 | 3 | 3
shaft TV/14 | z | 50 | 1 | 3 | 3
shaft TV/15 | z | 50 | 1 | 3 | 3
shaft TV/16 | z | 50 | 1 | 3 | 3
shaft TV/17 | z | 50 | 1 | 3 | 3
shaft TV/18 | z | 50 | 1 | 3 | 3
shaft TV/19 | z | 50 | 1 | 3 | 3
shaft TV/20 | z | 50 | 1 | 3 | 3
shaft TV/21 | z | 50 | 1 | 3 | 3
shaft TV/22 | z | 50 | 1 | 3 | 3
shaft TV/23 | z | 50 | 1 | 3 | 3
0
0
shaft AF2/1 | z | 50 | 1 | 3 | 3
shaft AF6/3 | z | 50 | 1 | 3 | 3
shaft AP9 | z | 50 | 1 | 3 | 3
shaft AP10 | z | 50 | 1 | 3 | 3
shaft AP11 | z | 50 | 1 | 3 | 3
shaft AP12 | z | 50 | 1 | 3 | 3
shaft AP13 | z | 50 | 1 | 3 | 3
shaft AP14 | z | 50 | 1 | 3 | 3
shaft AP15 | z | 50 | 1 | 3 | 3
shaft AP16 | z | 50 | 1 | 3 | 3
shaft AP17 | z | 50 | 1 | 3 | 3
shaft AP18 | z | 50 | 1 | 3 | 3
Barrilete |  |  |  |  | 0
AP01 | z | 100 | 1 | 3 | 3
AP09 | z | 100 | 1 | 3 | 3
AP10 | z | 100 | 1 | 3 | 3
AP11 | z | 100 | 1 | 3 | 3
AP13 | z | 100 | 1 | 3 | 3
AP14 | z | 75 | 2 | 3.3 | 6.6
AP14 | z | 75 | 2 | 3 | 6
AP16 | z | 100 | 1 | 3 | 3
AP16 | h | 60 | 3 | 0.64 | 1.92
AP16 limpeza | v | 60 | 1 | 0.66 | 0.66
AP16 limpeza | d | 60 | 1 | 1.17 | 1.17
AP16 limpeza | h | 60 | 1 | 3.76 | 3.76
AP16 limpeza | d | 60 | 1 | 0.13 | 0.13
interligação | h | 100 | 1 | 4.3 | 4.3
interligação | h | 100 | 1 | 1.1 | 1.1
AF03 | h | 60 | 1 | 1.97 | 1.97
AF03 | h | 50 | 1 | 8.6 | 8.6
AF03 | d | 50 | 1 | 2.4 | 2.4
AF04 | v | 75 | 1 | 1.62 | 1.62
AF04 | d | 75 | 1 | 1.84 | 1.84
AF04 | h | 75 | 1 | 18.55 | 18.55
AF05 | d | 85 | 1 | 5 | 5
AF05 | h | 85 | 1 | 19.03 | 19.03
AF06 | d | 75 | 1 | 0.92 | 0.92
AF06 | v | 75 | 1 | 2.15 | 2.15
AF06 | d | 50 | 1 | 7.28 | 7.28
AF06 | d | 60 | 1 | 5.67 | 5.67
AF06 | h | 60 | 1 | 5.06 | 5.06
AF06 | h | 60 | 1 | 2.39 | 2.39
AF06 | d | 60 | 1 | 0.38 | 0.38
AP18 | h | 75 | 1 | 0.46 | 0.46
AP18 | v | 100 | 1 | 5.6 | 5.6
AP18 | z | 100 | 1 | 3 | 3
AP17 | d | 100 | 1 | 0.28 | 0.28
AP17 | v | 100 | 1 | 5.5 | 5.5
AP15 | d | 100 | 1 | 0.51 | 0.51
AP15 | v | 100 | 1 | 5.27 | 5.27
AP15 | v | 75 | 1 | 0.56 | 0.56
RESUMO - HIDRÁULICA
Descrição | Posição | diam (mm) | Total | Unid.
ESGOTO
|  | 40 | 23.37 | m
|  | 50 | 173.69 | m
|  | 75 | 42.21 | m
|  | 85 | 0 | m
|  | 100 | 76.58 | m
|  | 150 | 0 | m
ÁGUA FRIA
| parede | 32 | 3 | m
| parede | 50 | 21 | m
|  | 25 | 167.65 | m
|  | 32 | 73.91 | m
|  | 50 | 83.66 | m
|  | 60 | 23.11 | m
|  | 75 | 89.51 | m
|  | 85 | 24.03 | m
|  | 100 | 43.56 | m
REGISTRO
GAVETA COM ACABAMENTO
|  | 25 | 21 | un
PRESSÃO |  | 25 | 8 | un